##
key	it_IT	de_DE	en_EN	zh_CN
%	%	%	%	%
°c	°C	°C	°C	°C
<html>低压	mm
a	A	A	A	A
alarm_0000	Accendere riscaldamento zone stampo	Einschalten Heißkanal	Switch on the hot runner circuit	热流道电路开关
alarm_0001	EC non indietro. Controllare quota	Auswerfer nicht zurück / Weg kontrolieren	Ejector not on backward position: please, check stroke value	顶出器不在返回位置: 请检查行程值
alarm_0002	Temperatura olio pompa alta	Pumpenöltemperatur zu hoch	Pump oil temperature is high	泵油温度高
alarm_0003	Il piano mobile deve essere a fine apertura	Bewegliche Platte in Position Öffnungsweg	Moving platen should be on the opening stroke	移动台板应在开启行程
alarm_0004	Posizione vite non corretta per intrusione	Funktion Intrusion nicht freigegeben/ Schnecke nicht in Position	Intrusion function disabled: Screw on incorrect position	干扰功能失效: 螺杆位置不正确
alarm_0005	Accendere riscaldamento contenitore	Zylinderheizung einschalten	Switch the barrel heating circuit on	开启料筒加热电路
alarm_0006	Temperature contenitore fuori tolleranza o spente	Plastifizierung außerhalb Toleranz oder aus	Plasticizing barrel out of tolerance or off	塑化料筒超出误差允许值或停止
alarm_0007	Estrattore non bloccato	Auswerfer nicht gesperrt	Ejector not locked	顶出器未锁住
alarm_0008	Motori chiusura disabilitati	Motor Schliessbewegung nicht aktiv	Closing movement motors disabled	合模位移电机失效
alarm_0009	Macchina spenta	Maschine Aus	Machine off	机器关闭
alarm_0010	Timeout lubrifica ginocchiera	Zeit Schmierung Kniehebel abgelaufen	Toggle lubrication timeout	肘节润滑超时
alarm_0011	Emergenza lato operatore premuta	Not-Aus Bedienerseite betätigt	Operator's side emergency button operated	操作员策紧急按钮按下
alarm_0012	Emergenza lato opposto operatore premuta	Not-Aus hintere Seite betätigt	Rear side emergency button operated	后侧紧急按钮按下
alarm_0013	Autotuning contenitore non terminato correttamente	Autotuning Zylinderheizung beendet mit Fehler	Autotuning barrel heating finished with error	自动调整料筒加热错误完成
alarm_0014	Stampo inibito per martinetti non in posizione	Werkzeug Fehler durch Kernzug nicht in Position	Mould disabled due to core pullers out of position	芯推拉器偏离,模具失效
alarm_0015	Autotuning zone stampo non terminato correttamente	Autotuning Heißkanäle beendet mit Fehler	Autotuning hot-runners finished with error	自动调整热流道错误完成
alarm_0016	Livello minimo olio serbatoio idraulico	Ölschmierung auf Minimalwert	Lubrication oil on the minimum level	润滑油最低水平
alarm_0017	Livello minimo olio lubrifica	Ölschmierung auf Minimalwert	Lubrication oil on the minimum level	润滑油最低水平
alarm_0018	Termico motore pompa 1	Motor Pumpe 1 Thermische Absicherung	Motor pump -1- thermal protection operated	电机泵 -1- 热保护运作
alarm_0019	Termico motore pompa 2	Motor Pumpe 1 Thermische Absicherung	motor pump -2- thermal protection operated	电机泵 -2- 热保护运作
alarm_0020	Termico motore spostatore	Motor Werkzeugeinbauhöhe Thermische Absicherung	mould thickness motor thermal protection operated	模具厚度电机热保护运作
alarm_0021	Estrattore inibito da radiale non fuori	Auswerferfehler durch Kernzug in Pos. EIN	ejector disabled by core puller in pos. IN	模芯推拉器在IN位置,顶出器失效
alarm_0022	Premere start ciclo per attivare la procedura	Taste Zyklusstart drücken	Press cycle start button to launch the procedure	按下循环启动按钮,启动程序
alarm_0023	Temperatura olio pompa troppo alta	Temperatur Hydrauliköl zu hoch	Hydr. oil temperature too high	液压油温过高
alarm_0024	Cancello anteriore aperto	Bedienerseite beweglicher Schutz offen	Operator's side moving guard open	操作员侧移动保护开启
alarm_0025	Cancello posteriore aperto	Hintere Seite beweglicher Schutz offen	Rear side moving guard open	后侧移动保护开启
alarm_0026	Quota estrazione avanti uguale a quota indietro	Gleicher Wert Auswerferweg vor und zurück	Fwd. ejection stroke equal to bkwd. ejection stroke	前动顶出行程等于后动顶出行程
alarm_0027	Il pezzo non è caduto (fotocellula)	Teil nicht ausgeworfen	Moulded part has not fallen	成型部件未落下
alarm_0028	Termico cancello anteriore	Beweglicher Schutz Bedienseite Thermische Absicherung	Op's side moving guard thermal protection	反向侧移动保护热启动
alarm_0029	Mantenimento già eseguito	Nachdruckphase abgeschlossen	Hold-on phase already accomplished	保持阶段已经完成
alarm_0030	Autotuning terminato	Autotuning abgeschlossen	Autotuning completed	自动调整完成
alarm_0031	Termico motore lubrifica	Schmiermotor Thermische Absicherung	Lubrication motor thermal protection operated	润滑电机热保护运作
alarm_0032	Temperature zone stampo fuori tolleranza o spente	Heißkanal außerhalb Toleranz oder aus	Hot runner circuit out of tolerance or off	热流道电路超出超出误差或关闭
alarm_0033	Barra sicurezza cancello premuta	Sicherheitsriegel beweglicher Schutz betätigt	Moving guard safety bar operated	移动保护安全护栏运作
alarm_0034	Filtro olio mandata intasato	Druckfilter verschmutzt	Pressure filter is dirty	压力过滤器脏
alarm_0035	Fase omogeneizzazione zone stampo in corso	Homogenisierung Werkzeugzonen läuft	Mould zones homogeneization in progress	成型区均化进行中
alarm_0036	FC massimo spessore stampo	Maximale Werkzeug-Einbauhöhe LS	Maximum mould thickness LS	最大模具厚度限位开关
alarm_0037	FC minimo spessore stampo	Minimale Werkzeug-Einbauhöhe LS	Minimum mould thickness LS	最低模具厚度限位开关
alarm_0038	Allarme ausiliario esterno	Externer Alarm	External alarm	外部警告
alarm_0039	Allarme ausiliario esterno	Externer Alarm	External alarm	外部警告
alarm_0040	Anomalia asse stampo	Abweichung Werkzeugachse	Mould axis anomaly	模具轴异常
alarm_0041	Anomalia asse iniezione	Abweichung Achse Einspritzen	Inject./plast. axis anomaly	注塑/塑化轴异常
alarm_0042	Anomalia asse estrattore	Abweichung Auswerferachse	Ejector axis anomaly	顶出器轴异常
alarm_0043	Cancelli non chiusi corretamente	Beweglicher Schutz nicht richtig geschlossen	Moving guards not correctly closed	移动保护错误关闭
alarm_0044	Premere pulsante anteriore ripristino sicurezze	Betätigung Reset-Knopf System-Notaus, Bedienerseite	Press the safety system restore operator's side button	按下安全系统恢复操作员侧按钮
alarm_0045	Premere pulsante posteriore ripristino sicurezze	Betätigung Reset-Knopf System-Notaus, hintere Seite	Press the safety system restore opposite's side button	按下安全系统恢复对面侧按钮
alarm_0046	Timeout dosatura	Plastifizierzeit abgelaufen	Plasticizing TimeOut	塑化超时
alarm_0047	Perdita consenso iniezione	Kein Freigabesignal Einspritzen	Injection enable signal lost	启动注塑信号丢失
alarm_0048	Timeout lubrifica viti chiusura	Abweichung Druckschalter Schneckenschmierung	Screws lubrication pressure switch anomaly	螺杆润滑压力开关异常
alarm_0049	Passare in automatico per attivare la procedura	Zum Start auf Automatikmodus schalten	Switch to the AUTOMATIC mode to start the procedure	转向自动模式,启动程序
alarm_0050	Timeout apertura stampo	Zeit Werkzeug öffnen abgelaufen	Mould opening TimeOut	模具开启超时
alarm_0051	Timeout chiusura stampo	Zeit Werkzeug schließen abgelaufen	Mould closing TimeOut	模具闭合超时
alarm_0052	Timeout uscita estrattore	Zeit Auswerfer vor abgelaufen	Ejector forward stroke TimeOut	顶出器向前动作超时
alarm_0053	Timeout ritorno estrattore	Zeit Auswerfer zurück abgelaufen	Ejector backward stroke TimeOut	顶出器向后行程超时
alarm_0054	Timeout ritorno slitta	Zeit Spritzeinheit zurück abgelaufen	Carriage backward stroke TimeOut	滑动托架后退行程超时
alarm_0055	Timeout avvicinamento slitta	Zeit Spritzeinheit vor abgelaufen	Carriage forward stroke TimeOut	滑动托架前进行程超时
alarm_0056	Radiale 1 fuori posizione	Kernzug 1 nicht in Position	Core puller 1 out of position	模芯推拉器 1 偏出位置
alarm_0057	Radiale 2 fuori posizione	Kernzug 2 nicht in Position	Core puller 2 out of position	模芯推拉器 2 偏出位置
alarm_0058	Radiale 3 fuori posizione	Kernzug 3 nicht in Position	Core puller 3 out of position	模芯推拉器 3 偏出位置
alarm_0059	Radiale 4 fuori posizione	Kernzug 4 nicht in Position	Core puller 4 out of position	模芯推拉器 4 偏出位置
alarm_0060	Radiale 5 fuori posizione	Kernzug 5 nicht in Position	Core puller 5 out of position	模芯推拉器 5 偏出位置
alarm_0061	Radiale 6 fuori posizione	Kernzug 6 nicht in Position	Core puller 6 out of position	模芯推拉器 6 偏出位置
alarm_0062	Radiale 7 fuori posizione	Kernzug 7 nicht in Position	Core puller 7 out of position	模芯推拉器 7 偏出位置
alarm_0063	Radiale 8 fuori posizione	Kernzug 8 nicht in Position	Core puller 8 out of position	模芯推拉器 8 偏出位置
alarm_0064	Radiale inibita da posizione riempimento	Fehler Kernzug: Schneckenposition während Füllphase nicht korrekt	Core puller disabled: screw position incorrect during filling phase	模芯推拉器失效: 填充阶段螺杆位置不正确
alarm_0065	Radiale inibita da posizione stampo	Fehler Kernzug: Position bewegliche Platte nicht korrekt	Core puller disabled: movable platen position incorrect	模芯推拉器失效: 动型板位置不正确
alarm_0066	Radiale inibita da posizione estrattore	Fehler Kernzug: Position Auswerfer nicht korrekt	Core puller disabled: ejector position incorrect	模芯推拉器失效: 排出器位置不正确
alarm_0067	Radiale inibita da tempo mantenimento	Fehler Kernzug: Nachdruckzeit nicht erreicht	Core puller disabled: hold-on time fault	模芯推拉器失效: 保持时间错误
alarm_0068	Radiale inibita da posizione plastificazione	Fehler Kernzug: Position Spritzeinheit nicht korrekt	Core puller disabled: carriage position incorrect	模芯推拉器失效: 滑动托架位置不正确
alarm_0069	Timeout movimento cancello anteriore	Zeit Türbewegung Bedienerseite abgelaufen	Operator's side movable guard movement timeout	操作员侧移动保护移动超时
alarm_0070	Protezione ugello aperta	Düsenraumschutz ist offen	The nozzle area safety guard is open	喷嘴区域安全防护打开
alarm_0071	Errore attivazione o disattivazione KX70	KX70 Relaisfehler	KX70 relay fault	KX70 继电器错误
alarm_0072	Errore impostazione soffio 1	Luftventil 1: Einstellungsfehler	Air blow 1: setting error	鼓风 1: 设置错误
alarm_0073	Errore impostazione soffio 2	Luftventil 2: Einstellungsfehler	Air blow 2: setting error	鼓风 2: 设置错误
alarm_0074	Errore impostazione soffio 3	Luftventil 3: Einstellungsfehler	Air blow 3: setting error	鼓风 3: 设置错误
alarm_0075	Errore impostazione soffio 4	Luftventil 4: Einstellungsfehler	Air blow 4: setting error	鼓风 4: 设置错误
alarm_0076	Errore impostazione soffio 5	Luftventil 5: Einstellungsfehler	Air blow 5: setting error	鼓风 5: 设置错误
alarm_0077	Errore impostazione soffio 6	Luftventil 6: Einstellungsfehler	Air blow 6: setting error	鼓风 6: 设置错误
alarm_0078	Errore impostazione soffio 7	Luftventil 7: Einstellungsfehler	Air blow 7: setting error	鼓风 7: 设置错误
alarm_0079	Errore impostazione soffio 8	Luftventli 8: Einstellungsfehler	Air blow 8: setting error	鼓风 8: 设置错误
alarm_0080	Errore impostazione soffio 9	Luftventil 9: Einstellungsfehler	Air blow 9: setting error	鼓风 9: 设置错误
alarm_0081	Errore impostazione soffio 10	Luftventil10: Einstellungsfehler	Air blow 10: setting error	鼓风 10: 设置错误
alarm_0082	Errore impostazione soffio 11	Luftventil 11: Einstellungsfehler	Air blow 11: setting error	鼓风 11: 设置错误
alarm_0083	Errore impostazione soffio 12	Luftventil 12: Einstellungsfehler	Air blow 12: setting error	鼓风 12: 设置错误
alarm_0084	Errore impostazione soffio 13	Luftventil 13: Einstellungsfehler	Air blow 13: setting error	鼓风 13: 设置错误
alarm_0085	Errore impostazione soffio 14	Luftventil 14: Einstellungsfehler	Air blow 14: setting error	鼓风 14: 设置错误
alarm_0086	Errore impostazione soffio 15	Luftventil 15: Einstellungsfehler	Air blow 15: setting error	鼓风 15: 设置错误
alarm_0087	Errore impostazione soffio 16	Luftventil 16: Einstellungsfehler	Air blow 16: setting error	鼓风 16: 设置错误
alarm_0088	Terminare estrazione manualmente	Auswerfer bewegung von Hand beenden	Please, complete ejection movement manually	请手动完成顶出移动
alarm_0089	Manca consenso posizione 1 per primo radiale con robot	Kernzug 1 mit Roboter: Signal Freigabe Position 1 fehlt	First core puller with robot: Position 1 enable signal missing	第一个带机器人的模芯推拉器: 位置 1 可行信号丢失
alarm_0090	Manca consenso posizione 2 per primo radiale con robot	Kernzug 1 mit Roboter: Signal Freigabe Position 2 fehlt	First core puller with robot: Position 2 enable signal missing	第一个带机器人的模芯推拉器: 位置 2 可行信号丢失
alarm_0091	Manca consenso posizione 1 per secondo radiale con robot	Kernzug 2 mit Roboter: Signal Freigabe Position 1 fehlt	Second core puller with robot: Position 1 enable signal missing	第二个带机器人的模芯推拉器: 位置 1 可行信号丢失
alarm_0092	Manca consenso posizione 2 per secondo radiale con robot	Kernzug 2 mit Roboter: Signal Freigabe Position 2 fehlt	Second core puller with robot: Position 2 enable signal missing	第二个带机器人的模芯推拉器: 位置 2 可行信号丢失
alarm_0093	Mancanza consenso chiusura da robot	Signal Freigabe Schließen vom Roboter fehlt	Closing enable signal form robot is missing	机器人式关闭启动信号丢失
alarm_0094	Mancanza consenso ap/ch da robot (fuori ingombro)	Signal Freigabe Schließen / Öffnen vom Roboter fehlt (Außerhalb Gefahrenzone)	Opening/Closing enable signal form robot is missing (out of danger area)	机器人式开/关行程信号丢失（偏出危险区）
alarm_0095	Mancanza consenso estrattore avanti da robot	Signal Freigabe Auswerfer vor vom Roboter fehlt	Ejector forward enable signal form robot is missing	机器人式顶出器前进信号丢失
alarm_0096	Mancanza consenso estrattore indietro da robot	Signal Freigabe Auswerfer zurück vom Roboter fehlt	6Ejector backward enable signal form robot is missing	机器人式顶出器后退行程信号丢失
alarm_0097	Mancanza consenso soffio da robot	Signal Freigabe Luftventil vom Roboter fehlt	Air blow enable signal form robot is missing	机器人式鼓风行程信号丢失
alarm_0098	Mancanza transizione segnale ap/ch	Signal Übergang Öffnen / Schließen fehlt	Opening/closing transition signal is missing	开启/闭合转变信号丢失
alarm_0099	Mancanza transizione segnale chiusura	Signal Übergang Schließen fehlt	Closing transition signal is missing	闭合转变信号丢失
alarm_0100	Mancanza consenso apertura totale	Autorisierungssignal Komplette Öffnung fehlt	Total opening authorisation signal missing	总体开启授权信号丢失
alarm_0102	Inverter pompa non pronto (K29)	???alarm_0102	Pump motor drive not ready (K29)	???alarm_0102
alarm_0103	Slitta non contro o problema di tonnellaggio	???alarm_0103	Carriage not in contact or tonnage problem	???alarm_0103
alarm_0104	Bilanciamento motori terminato	Motorabgleich ausgeführt	Motor balancing done	马达已平衡
alarm_0105	Elettroserrature cancelli guaste	Fehler Elektronische Verriegelung	Electrolocks fault	电子锁失效
alarm_0106	Errore scambio segnale elettroserratura anteriore	Bedienseite Elektronische Verriegelung: Fehler Signalsequenz	Operator side electrolock: signal sequence error	操作员侧电子锁: 信号次序错误
alarm_0107	Errore scambio segnale elettroserratura posteriore	Hintere Seite Elektronische Verriegelung: Fehler Signalsequenz	Rear side electrolock: signal sequence error	后侧电子锁: 信号次序错误
alarm_0108	Filtro olio servovalvola iniezione	Regelventilfilter verschmutzt	Closed loop valve filter dirty	闭环阀滤器脏
alarm_0109	Filtro aspirazione intasato	Saugfilter verschmutzt	Suction filter dirty	吸滤器脏
alarm_0110	Saracinesca chiusa	Saugverschluss zu	Suction gate closed	吸门闭合
alarm_0111	Anomalia sonda temperatura centralina H2O	Fehler Kühlung: Abweichung Sensor Wassertemperatur	Cooling unit fault: Water temperature sensor anomaly	冷却装置错误: 水温传感器失效
alarm_0112	Tonnellaggio alto durante iniezione	Schließkraft uberschritten bei Einspritzen	Closing tonnage exceeded during injection	合模吨位在注射中超出
alarm_0113	Allarme centralina refrigerazione iniezione motori	Kühlung Einspritzeinheit: Motor Alarm	Injection water cooling unit: motor alarm	注射水冷装置: 电机警告
alarm_0114	Anomalia sonda temperatura centralina H2O iniezione	Kühlung Einspritzeinheit: Fehler Temperaturfühler	Injection water cooling unit: temperature sensor fault	注射水冷装置: 温度传感器错误
alarm_0115	Termico centralina refrigerazione inieizone motori	Kühlung Einspritzeinheit: Wärmeschutzeinrichtung betätigt	Injection water cooling unit: thermal protection device operated	注射水冷装置: 热保护装置工作
alarm_0116	Allarme temperatura centralina H2O iniezione	Kühlung Einspritzeinheit: Temperatur Alarm	Injection water cooling unit: temperature alarm	注射水冷装置: 温度警告
alarm_0117	Proximity iniezione indietro attivo	Näherungsschalter -Einspritzen zurück Stop- betätigt	Injection backward stop proximity sensor operated	注射后退停止接近传感器运作
alarm_0118	EC non indietro. Controllare finecorsa S74	Zentralauswerfer nicht zurück, Endschalter S74	Central ejector not bakward. Check limit-switch S74	中心顶出器不后退. 检查纤维开关S74
alarm_0119	Mancanza consenso iniezione	Freigabe Einspritzen fehlt	Injection authorisation missing	注射授权缺失
alarm_0120	Anomalia FC radiale 1	Kernzug 1: Endschalter Fehler	Core puller 1: limit-switch fault	模芯推拉器1:限位开关错误
alarm_0121	Anomalia FC radiale 2	Kernzug 2: Endschalter Fehler	Core puller 2: limit-switch fault	模芯推拉器2:限位开关错误
alarm_0122	Anomalia FC radiale 3	Kernzug 3: Endschalter Fehler	Core puller 3: limit-switch fault	模芯推拉器3:限位开关错误
alarm_0123	Anomalia FC radiale 4	Kernzug 4: Endschalter Fehler	Core puller 4: limit-switch fault	模芯推拉器4:限位开关错误
alarm_0124	Anomalia FC radiale 5	Kernzug 5: Endschalter Fehler	Core puller 5: limit-switch fault	模芯推拉器5:限位开关错误
alarm_0125	Anomalia FC radiale 6	Kernzug 6: Endschalter Fehler	Core puller 6: limit-switch fault	模芯推拉器6:限位开关错误
alarm_0126	Anomalia FC radiale 7	Kernzug 7: Endschalter Fehler	Core puller 7: limit-switch fault	模芯推拉器7:限位开关错误
alarm_0127	Anomalia FC radiale 8	Kernzug 8: Endschalter Fehler	Core puller 8: limit-switch fault	模芯推拉器8:限位开关错误
alarm_0128	La produzione sta per finire	Produktion wird beendet	Production is about to finish	生产马上结束
alarm_0129	Premere il pulsante di START per avviare il ciclo	Taste START drücken zum Zyklusstart	Press the START button to start up cycling	按START 按钮开始循环周期
alarm_0130	ERRORE GRAVE "DIV"! Chiamare Luca&Paolo	Fehler  DIV : Kontakt Service BMB	ERROR "DIV"! Call BMB Luca&Paolo	错误 "DIV"! 致电 BMB Luca&Paolo
alarm_0131	Cancello bloccato: ATTENDERE...	Warten auf komplete Holmdehnung	Wait for full tie-bar extension	等待系杆全部延伸
alarm_0132	Motore estrazione disabilitato	Fehler Auswerfermotor	Ejector Motor disabled	顶出电机失效
alarm_0133	Fine produzione	Produktionsziel erreicht	Production accomplished	生产完成
alarm_0134	Autotuning plastificatore in corso	Selbsteinstellung Plastizierzylinder läuft	Plasticizing barrel autotuning in progress	塑化料筒进行自动调节
alarm_0135	Autotuning camere calde in corso	Selbsteinstellung Heißkanal läuft	Hot runner autotuning in progress	热流道进行自动调节
alarm_0136	Protezione stampo	Werkzeugschutz	Mould protection	模具保护
alarm_0137	Ugello non comandato	Düse arbeitet nicht!	Nozzle not operated	喷嘴不运行
alarm_0138	Slitta non comandata	Spritzeinheit arbeitet nicht!	Carriage not operated	托架不工作
alarm_0139	Tonnellaggio alto: pericolo!	Gefahr: Schließkraft sehr hoch!	Danger: Tonnage very high	危险: 吨位过高
alarm_0140	Spurgo automatico abilitato	Automatisches Abspritzen aktiviert	Automatic barrel purge activated	料筒自动清洗激活
alarm_0141	Spostatore in movimento	Einstellung Werkzeugeinbauhöhe läuft	Mould thickness adjustment in progress	进行模具厚度调整
alarm_0142	Ricerca tonnellaggio terminata	Einstellung Werkzeugeinbauhöhe abgeschlossen	Mould thickness adjustment complete	模具厚度调整结束
alarm_0143	Ugello stampo non attivato per temperature zone stampo	Werkzeugdüse nicht aktiviert wegen Fehler Heißkanal	Mould nozzle not activated due to hot-runners not ok	模具嘴由于热流道问题,未激活
alarm_0144	Anomalia azionamenti	Fehler Antrieb	Drives fault	驱动错误
alarm_0145	Controllo qualità errori consecutivi	Qualitätskontrolle nach Auftreten von Fehlern	Quality control consecutive errors	质量控制连续错误
alarm_0146	Controllo qualità errori in 100 cicli	Qualitätskontrolle nach 100 Zyklen	Quality control errors in 100 cycles	100运行周期质量错误
alarm_0147	Sequenza spegnimento macchina attivata	Abschaltung aus aktiviert	Power off procedure activated	断电程序激活
alarm_0148	Emergenza per asse stampo disallineato	Werkzeugachse nicht ausgerichtet	Mould axis not aligned	模具轴未对准
alarm_0149	Emergenza per temperatura viti stampo elevata	Schneckentemperatur beim Schließen zu hoch	Closing screw temperature too high	关闭螺杆温度过高
alarm_0150	Emergenza differenza temperatura viti chiusura elevata	Schneckentemperaturdifferenz beim Schließen zu hoch	Closing screw temperature difference too high	关闭螺杆温差过大
alarm_0151	Emergenza differenza corrente motori chiusura elevata	Motorstromdifferenz beim Schließen zu hoch	Closing motor current difference too high	关闭电机电流差过高
alarm_0152	Termico motore raffreddamento chiusura	Wärmeschutz Motorkühlung beim Schließen	Closing motor cooling thermal protection	关闭电机冷却热保护
alarm_0153	Anomalia circuito emergenze	Fehler Not-Aus	Fault emergency circuit	错误应急电路
alarm_0154	Termico pompa recupero olio	Wärmeschutz Ölpumpe	Oil pump recovery thermal protection	油泵恢复热保护
alarm_0155	Allarme centralina refrigerazione motori	Alarm Temperatur Kühleinheit	Cooling unit in alarm for temperature	冷却装置温度示警
alarm_0156	Motori gruppo iniezione disabilitati	Einspritzen Motor freigegegeben?	Injection motors disable	注塑电机失效
alarm_0157	Timeout iniezione	Einspritzzeit überschritten	Injection overtime	注塑超时
alarm_0158	Emergenza robot attiva	Roboter Not-Aus aktiviert	Robot emergency activated	机器手紧急激活
alarm_0159	Temperatura olio pompa bassa	Temperatur Ölpumpe zu niedrig	Oil pump temperature too low	油泵温度过高
alarm_0160	Allarme invertert trafila	Alarm Schneckenmotorantrieb	Screw rotation motor drive alarm	螺杆旋转电机驱动示警
alarm_0161	Spurgo automatico terminato	Automatische Zylinderreinigung beendet	Automatic barrel purge finished	料筒自动清洗完成
alarm_0162	Anomalia pressostato lubrifica ginocchiera	Druckabweichung Kniehebelschmierung	Toggle lubrication pressure-switch anomaly	肘节润滑压力开关异常
alarm_0163	Anomalia pressostato lubrifica viti chiusura	Druckabweichung Schliesseinheit Spindelschmierung	Closing unit screws lubrication pressure-switch anomaly	关闭装置螺杆润滑压力开关异常
alarm_0164	Movimento non possibile con stampo aperto	Bewegung nicht freigegeben bei Werkzeug auf!	Movement disabled when the mould is open	当模具开启时,移动失效
alarm_0165	Iniezione non possibile con stampo aperto	Einspritzen nicht freigegegeben bei Werkzeug auf!	Injection movement disabled when the mould is open	当模具开启时,注塑移动失效
alarm_0166	Aprire stampo oltre quota protezione	Werkzeugbewegung über Sicherheitsweg!	Move the mould over the safety stroke	在安全往复时,移动模具
alarm_0167	Quota spessore stampo raggiunta	Werkzeugeinbauhöhe erreicht	Mould thickness stroke reached	模具厚度移动达到
alarm_0168	Anomalia sonda temperatura olio lubrificazione iniezione	Fehler Öltemperatursensor bei Schmierung Einspritzen	Injection lubrication oil temperature sensor fault	注塑润滑油温失效
alarm_0169	Elettroserratura cancello anteriore aperta	Bedienerseite Tür Sicherheitsverriegelung ist offen	Operator's side guard electrolock is open	操作员侧安全栏电子锁打开
alarm_0170	Elettroserratura cancello posteriore aperta	Sicherheitsverriegelung gegenüberliegende Seite ist offen	The opposite side guard electrolock is open	相对侧护栏电子锁打开
alarm_0171	Dosatura disabilitata	Plastifizierbewegung nicht freigegegeben	Plasticizing movement disabled	塑化移动失效
alarm_0172	Utente non abilitato	Bediener nicht freigegeben	User not enabled	使用者无效
alarm_0173	Fermo pressa causa produzione	Bedingung Produktionsstop erfüllt: Maschine aus	Production stop condition fulfilled: Machine stopped.	生产停滞条件满足: 机器停止
alarm_0174	Estrattore disabilitato	Auswerferbewegung nicht freigegeben	Ejection movement disabled	顶出行程失效
alarm_0175	Anomalia lettura termocoppie camere calde	Heißkanal: Ablesefehler Thermoelement	Hot runner: thermocouple reading anomaly	热流道: 热电偶读数异常
alarm_0176	Anomalia lettura termocoppie contenitore	Plastizierzylinder: Ablesefehler Thermoelement	Plasticizing barrel: thermocouple reading anomaly	塑化料筒: 热电偶读数异常
alarm_0177	Sicurezza pressione durante il riempimento	Drucksicherung während Füllphase	Pressure safety during filling phase	充料阶段压力安全
alarm_0178	Anomalia sonda temperatura olio pompa	Öltemperatur Pumpe: Fehler Messgeber	Pump oil temperature: probe anomaly	泵油温: 探头异常
alarm_0179	Allarme tempo ciclo	Zykluszeit überschritten	Cycle overtime	生产循环超时
alarm_0180	Temperatura contenitore troppo alta. Spegni.	Temperatur Plastizierzylinder zu hoch, bitte ausschalten	Plasticizing barrel temperature too high. Please switch off.	塑化料筒温度过高。请关闭。
alarm_0181	Limite di forza iniezione raggiunto	Limit Einspritzkraft erreicht	Injection force limit reached	注塑力极限达到
alarm_0182	Limitazione forza estrazione avanti	Limit Auswerferkraft erreicht	Ejection force limit reached	顶出力极限达到
alarm_0183	Centralina esterna termoregolazione stampo	Ext. Werkzeugtemperatur Einstellung (Seite AUX)	Ext. mould temperature adjustment unit (AUX screen page...)	挤出模具温度调节装置 (AUX 屏幕页...)
alarm_0184	Termico condizionatori o termostato cabina potenza	Temperaturregelung Schaltschrank	Power cabinet conditioner thermal protection	电柜空调热保护
alarm_0185	Mancanza alimentazione L+2 (controllare F17)	Stromleitung L+ 2 fehlt (siehe F17)	Power supply L+2 is missing (check F17)	供电 L+2 缺失 (检查F17)
alarm_0186	Mancanza alimentazione L+4 (controllare F18)	Stromleitung L + 4 fehlt	Power supply L+4 is missing	供电 L+4 缺失
alarm_0187	Mancanza alimentazione L+10 (controllare F20)	Stromleitung L+ 10 fehlt	Power supply L+10 is missing	供电 L+10 缺失
alarm_0188	Motori disabilitati	Motoren nicht freigegeben	Motors disabled	电机失灵
alarm_0189	Temperatura olio iniezione troppo alta	Öltemperatur Einspritzen zu hoch	Injection oil temperature too high	注塑油温过高
alarm_0190	Teleruttore taglio motori sganciato	Fernabschaltung Motor nicht eingeschaltet	Motor cut-off remote control not energized	电机关闭遥控无电
alarm_0191	Vaschetta recupero olio piena	Ölnachfüllbehälter ist voll	Oil recovery basin full	油恢复池满
alarm_0192	Timeout radiale 1	Kernzug 1 unterbrochen	Core puller #1 timed out	模芯推拉器#1 超时
alarm_0193	Timeout radiale 2	Kernzug 2 unterbrochen	Core puller #2 timed out	模芯推拉器#2 超时
alarm_0194	Timeout radiale 3	Kernzug 3 unterbrochen	Core puller #3 timed out	模芯推拉器#3 超时
alarm_0195	Timeout radiale 4	Kernzug 4 unterbrochen	Core puller #4 timed out	模芯推拉器#4 超时
alarm_0196	Timeout radiale 5	Kernzug 5 unterbrochen	Core puller #5 timed out	模芯推拉器#5 超时
alarm_0197	Timeout radiale 6	Kernzug 6 unterbrochen	Core puller #6 timed out	模芯推拉器#6 超时
alarm_0198	Timeout radiale 7	Kernzug 7 unterbrochen	Core puller #7 timed out	模芯推拉器#7 超时
alarm_0199	Timeout radiale 8	Kernzug 8 unterbrochen	Core puller #8 timed out	模芯推拉器#8 超时
alarm_0200	Errore movimento bilancina	Auto-reject device movement fault	Auto-reject device movement fault	自动顶出移动错误
alarm_0201	Anomalia FC bilancina	Auto-reject device limit-switch fault	Auto-reject device limit-switch fault	自动顶出装置限位开关错误
alarm_0202	Blocco estrattore mancanza FC S145	Kernzug 3 wartet, Zeit überschritten	???alarm_0202	???alarm_0202
alarm_0203	Leva cancello non premuta	Kernzug 4 wartet, Zeit überschritten	Moving guard lever not operated	???alarm_0203
alarm_0204	Errore leva cancello anteriore	Kernzug 5 wartet, Zeit überschritten	Op's side guard lever error	???alarm_0204
alarm_0205	Errore leva cancello posteriore	Kernzug 6 wartet, Zeit überschritten	Opposite side guard lever error	???alarm_0205
alarm_0206	Anomalia asse slitta	Kernzug 7 wartet, Zeit überschritten	Carriage axis anomaly	???alarm_0206
alarm_0207	Tastiera non selezionata	Kernzug 8 wartet, Zeit überschritten	Keyboard not selected	键盘未被选
alarm_0208	Manca consenso posizione 1 per primo radiale con robot	Erster Kernzug mit Handling: Freigabesignal Position 1 fehlt	First core puller with robot: Position 1 enable signal missing	第一型带机械手芯推拉器: 位置1 触发启用信号丢失
alarm_0209	Manca consenso posizione 2 per primo radiale con robot	Erster Kernzug mit Handling: Freigabesignal Position 2 fehlt	First core puller with robot: Position 2 enable signal missing	第一型带机械手芯推拉器: 位置2 触发启用信号丢失
alarm_0210	Manca consenso posizione 1 per secondo radiale con robot	Zweiter Kernzug mit Handling: Freigabesignal Position 1 fehlt	Second core puller with robot: Position 1 enable signal missing	第二型带机械手芯推拉器: 位置1 触发启用信号丢失
alarm_0211	Manca consenso posizione 2 per secondo radiale con robot	Zweiter Kernzug mit Handling: Freigabesignal Position 2 fehlt	Second core puller with robot: Position 2 enable signal missing	第一型带机械手芯推拉器: 位置2 触发启用信号丢失
alarm_0212	Anomalia fotocellule	Fehler Fotozelle	Photocell anomaly	光电池失效
alarm_0213	Chiusura non possibile (riportarsi a stampo aperto)	Fehler Schliessbewegung (Platte in Position Werkzeug öffnen bringen)	Closing movement disabled (move the platen to mould open position)	关闭移动不工作（把压板移动到模具开启位置)
alarm_0214	Intrusione non possibile con trafila disabilitata	Keine Intrusion möglich, da Funktion Plastizieren nicht aktiv ist	Unable to execute intrusion as the plasticizing function is off	塑化功能关闭,不能执行干扰
alarm_0215	Limitazione di forza estrazione indietro	Begrenzung Auswerferrückzugskraft aktiv	Ejection backward force limitation active	顶出后退限制激活
alarm_0216	Perdita fine corsa fuori radiale 1	Kernzug 1  aus  Endschalter nicht vorhanden	Core puller #1 'out' limit switch lost	模芯推拉器#1 '出' 限位开关丢失
alarm_0217	Perdita fine corsa fuori radiale 2	Kernzug 2  aus  Endschalter nicht vorhanden	Core puller #2 'out' limit switch lost	模芯推拉器#2 '出' 限位开关丢失
alarm_0218	Perdita fine corsa fuori radiale 3	Kernzug 3  aus Endschalter nicht vorhanden	Core puller #3 'out' limit switch lost	模芯推拉器#3 '出' 限位开关丢失
alarm_0219	Perdita fine corsa fuori radiale 4	Kernzug 4  aus  Endschalter nicht vorhanden	Core puller #4 'out' limit switch lost	模芯推拉器#4 '出' 限位开关丢失
alarm_0220	Perdita fine corsa fuori radiale 5	Kernzug 5  aus  Endschalter nicht vorhanden	Core puller #5 'out' limit switch lost	模芯推拉器#5 '出' 限位开关丢失
alarm_0221	Perdita fine corsa fuori radiale 6	Kernzug 6  aus  Endschalter nicht vorhanden	Core puller #6 'out' limit switch lost	模芯推拉器#6 '出' 限位开关丢失
alarm_0222	Perdita fine corsa fuori radiale 7	Kernzug 7  aus  Endschalter nicht vorhanden	Core puller #7 'out' limit switch lost	模芯推拉器#7 '出' 限位开关丢失
alarm_0223	Perdita fine corsa fuori radiale 8	Kernzug 8  aus  Endschalter nicht vorhanden	Core puller #8 'out' limit switch lost	模芯推拉器#8 '出' 限位开关丢失
alarm_0224	Fine corsa incongruente radiale 1	Kernzug 1 Endschalter inkonsistent	Core puller #1 limit switch condition inconsistent	模芯推拉器#1 限位开关条件不稳定
alarm_0225	Fine corsa incongruente radiale 2	Kernzug 2 Endschalter inkonsistent	Core puller #2 limit switch condition inconsistent	模芯推拉器#2 限位开关条件不稳定
alarm_0226	Fine corsa incongruente radiale 3	Kernzug 3 Endschalter inkonsistent	Core puller #3 limit switch condition inconsistent	模芯推拉器#3 限位开关条件不稳定
alarm_0227	Fine corsa incongruente radiale 4	Kernzug 4 Endschalter inkonsistent	Core puller #4 limit switch condition inconsistent	模芯推拉器#4 限位开关条件不稳定
alarm_0228	Fine corsa incongruente radiale 5	Kernzug 5 Endschalter inkonsistent	Core puller #5 limit switch condition inconsistent	模芯推拉器#5 限位开关条件不稳定
alarm_0229	Fine corsa incongruente radiale 6	Kernzug 6 Endschalter inkonsistent	Core puller #6 limit switch condition inconsistent	模芯推拉器#6 限位开关条件不稳定
alarm_0230	Fine corsa incongruente radiale 7	Kernzug 7 Endschalter inkonsistent	Core puller #7 limit switch condition inconsistent	模芯推拉器#7 限位开关条件不稳定
alarm_0231	Fine corsa incongruente radiale 8	Kernzug 8 Endschalter inkonsistent	Core puller #8 limit switch condition inconsistent	模芯推拉器#8 限位开关条件不稳定
alarm_0232	Perdita fine corsa dentro radiale 1	Kernzug 1  ein  Endschalter nicht vorhanden	Core puller #1 'in' limit switch lost	模芯推拉器#1 '进' 限位开关丢失
alarm_0233	Perdita fine corsa dentro radiale 2	Kernzug 2  ein  Endschalter nicht vorhanden	Core puller #2 'in' limit switch lost	模芯推拉器#2 '进' 限位开关丢失
alarm_0234	Perdita fine corsa dentro radiale 3	Kernzug 3  ein  Endschalter nicht vorhanden	Core puller #3 'in' limit switch lost	模芯推拉器#3 '进' 限位开关丢失
alarm_0235	Perdita fine corsa dentro radiale 4	Kernzug 4  ein  Endschalter nicht vorhanden	Core puller #4 'in' limit switch lost	模芯推拉器#4 '进' 限位开关丢失
alarm_0236	Perdita fine corsa dentro radiale 5	Kernzug 5  ein  Endschalter nicht vorhanden	Core puller #5 'in' limit switch lost	模芯推拉器#5 '进' 限位开关丢失
alarm_0237	Perdita fine corsa dentro radiale 6	Kernzug 6  ein  Endschalter nicht vorhanden	Core puller #6 'in' limit switch lost	模芯推拉器#6 '进' 限位开关丢失
alarm_0238	Perdita fine corsa dentro radiale 7	Kernzug 7  ein  Endschalter nicht vorhanden	Core puller #7 'in' limit switch lost	模芯推拉器#7 '进' 限位开关丢失
alarm_0239	Perdita fine corsa dentro radiale 8	Kernzug 8  ein  Endschalter nicht vorhanden	Core puller #8 'in' limit switch lost	模芯推拉器#8 '进' 限位开关丢失
alarm_0240	Ricerca tonnellaggio in corso	Schliesskraftsuche läuft	Tonnage search in progress	吨量搜索进行中
alarm_0241	Parallelismo motori in corso	Motorenabgleich läuft	Motors alignment in progress	电机进行对齐
alarm_0242	Controllare impostazione ciclo radiale	Abgleich Werkzeugsicherheitsweg läuft	Mould safety stroke search procedure in progress	模具安全行程搜索程序进行中
alarm_0243	Ciclo a vuoto abilitato	Trockenlaufzyklus	Dry cycle	干燥循环
alarm_0244	Errore attivazione o disattivazione KX71	KX71 Fehler Aktivierung oder Nichtaktivierung	KX71 activation or deactivation error	KX71 激活或去活错误
alarm_0245	Errore attivazione o disattivazione KX72	KX72 Fehler Aktivierung oder Nichtaktivierung	KX72 activation or deactivation error	KX72激活或去活错误
alarm_0246	Errore attivazione relè K22	K22 Fehler Relais	K22 relay fault	K22 继电器缺陷
alarm_0247	Allarme temperatura centralina acqua	Kühlwassereinheit: Alarm Wassertemperatur	Cooling water unit: water temperature alarm	冷却水装置: 水温警告
alarm_0248	Soffio inibito da stampo	Luftventil nicht freigegeben durch Werkzeug	Air blow disabled by mould	模具成气吹无效
alarm_0249	Soffio inibito da estrattore	Luftventil nicht freigegeben durch Auswerfer	Air blow disabled by ejector	顶出器成气吹无效
alarm_0250	Soffio inibito da riempimento	Luftventil nicht freigegeben durch Füllphase	Air blow disabled by filling phase	充料阶段成气吹无效
alarm_0251	Soffio inibito da mantenimento	Luftventil nicht freigegeben durch Nachdruck	Air blow disabled by hold-on phase	保持阶段成气吹无效
alarm_0252	Soffio inibito da plastificazione	Luftventil nicht freigegeben durch Plastifizieren	Air blow disabled by plasticizing	塑化成气吹无效
alarm_0256	Stampo non aperto	Werkzeug außerhalb Position	Mould out of position	模具出位
alarm_0257	Dosatura incompleta	Plastifizierung nicht vollendet	Plasticizing incomplete	塑化未完成
alarm_0258	Posizione iniezione (dosatura) non in tolleranza	Plastifizierhub außerhalb Toleranz	Plasticizing stroke out of tolerance	塑化行程超误差允许值
alarm_0259	Aprire il cancello	Sicherheitstür öffnen	Open the moving guard	打开移动保护栏
alarm_0260	Posizione iniezione (dosatura) non corretta per avviamento	Plastifizierweg für Startfunktion nicht erreicht	Plasticizing stroke incorrect for start-up function	塑化行程对于开机功能不正确
alarm_0261	Posizione iniezione (dosatura) 2 non in tolleranza	Plastizierhub2 außerhalb Toleranz	Plasticizing stroke 2 out of tolerance	塑化行程2超出允许范围
alarm_0262	Sovraccarico motore slitta lato opp. operatore	Motorüberlastung hinten	Rear side carriage motor: OVERLOAD!	后侧托架马达: 过载!
alarm_0263	Sovraccarico motore slitta lato operatore	Motorüberlastung Bedienseite	Op's side carriage motor: OVERLOAD!	操作员侧托架马达: 过载!
alarm_0264	Mancanza consenso chiusura da robot	Schliessfunktion nicht freigegeben, Signal vom Handling fehlt	Closing enable signal form robot is missing	机器手关闭信号丢失
alarm_0265	Mancanza consenso ap/ch da robot (fuori ingombro)	Öffnen / Schliessen nicht freigegeben, Signal vom Handling fehlt	Opening/Closing enable signal form robot is missing (out of danger area)	机器手开/关信号丢失（出危险区)
alarm_0266	Mancanza consenso estrattore avanti da robot	Auswerfer vor nicht freigegeben,Signal vom Handling fehlt	Ejector forward enable signal form robot is missing	顶出器向前机器手信号丢失
alarm_0267	Mancanza consenso estrattore indietro da robot	Auswerfer zurück nicht erlaubt freigegeben,Signal vom Handling fehlt	Ejector backward enable signal form robot is missing	顶出器向后机器手信号丢失
alarm_0268	Mancanza consenso soffio da robot	Luftventil nicht freigegeben,Signal vom Handling fehlt	Air blow enable signal form robot is missing	机器手鼓风信号丢失
alarm_0269	Mancanza transizione segnale ap/ch	Signal für Übergang Öffnen / Schliessen fehlt	Opening/closing transition signal is missing	开/关转换信号丢失
alarm_0270	Mancanza transizione segnale chiusura	Signal für Übergang Schliessen fehlt	Closing transition signal is missing	关转换信号丢失
alarm_0271	Riscaldamento zone contenitore spente (OFF)	Zylinderheizung ist aus	Barrel heating bands are off	料筒加热带掉落
alarm_0272	SfCol: accendere i motori	Holmziehvorrichtung: Motor einschalten	Tie-Bar extraction: switch the motor on	系杆拔出: 开启电机
alarm_0273	SfCol: chiudere i cancelli	Holmziehvorrichtung: Sicherheitstür schliessen	Tie-Bar extraction: close the guards	系杆拔出: 关闭护栏
alarm_0274	SfCol: passare in manutenzione	Holmziehvorrichtung: Modus Einrichten	Tie-Bar extraction: switch to the MAINTENANCE mode	系杆拔出: 转到维修方式
alarm_0275	SfCol: aprire la pressa alla quota max	Holmziehvorrichtung: Werkzeug in Position maximaler Öffnungsweg bringen	Tie-Bar extraction: move the mould to the max. opening stroke	系杆拔出: 移动模具到最大开启行程
alarm_0276	SfCol: andare sul FC di spostatori indietro	Holmziehvorrichtung: Maximale Werkzeugeinbauhöhe LS	Tie-Bar extraction: move the clamp unit to the max mould thickness LS	系杆拔出: 移动合模装置到最大模具厚度LS
alarm_0277	SfCol: aprire protezione colonna	Holmziehvorrichtung: Holmsperrung öffnen	Tie-Bar extraction: open the tie-bar guard	系杆拔出: 打开系杆保护栏
alarm_0278	SfCol: sfilamento colonna abilitato	Holmziehvorrichtung: Funktion aktiviert	Tie-Bar extraction: function activated	系杆拔出: 功能激活
alarm_0279	Temperatura azionamenti alta	Servomotor Temperatur zu hoch	Servomotor temperature too high	伺服电机温度过高
alarm_0280	Colonna non bloccata	Holm nicht verriegelt	Tie-bar not locked	系杆未锁
alarm_0281	Protezione sfilamento colonna aperta	Holmziehvorrichtung Schutz geöffnet	Tie-bar extraction guard open	系杆拔出保护栏开
alarm_0282	Passare in manutenzione	Modus EINRICHTEN	Switch to MAINTENANCE mode	转换到维修方式
alarm_0283	Sovraccarico motore lato operatore	Servomotor WZ-Schliessen,Bedienerseite: ÜBERLASTET	Operator's side mould closing servomotor: OVERLOAD!	操作员侧模具关闭伺服电机: 过载!
alarm_0284	Sovraccarico motore lato opposto operatore	Servomotor WZ-Schliessen, Gegenseite: UBERLASTET	Op's opposite side mould closing servomotor: OVERLOAD!	操作员对面模具关闭伺服电机: 过载!
alarm_0285	Sovraccarico motore iniezione	Einspritzfunktion Servomotor: UBERLASTET	Injection movement servomotor: OVERLOAD!	注塑机移动伺服电机: 过载!
alarm_0286	Sovraccarico motore plastificazione	Plastifizierfunktion Servomotor: UBERLASTET	Plasticizing movement servomotor: OVERLOAD!	塑化移动伺服电机: 过载!
alarm_0287	Sovraccarico motore estrattore	Auswerferfunktion Servomotor: UBERLASTET	Ejection movement servomotor: OVERLOAD!	顶出移动伺服电机: 过载!
alarm_0288	Anomalia motori accesi (K1/K11)	Motor Fehler (K1)	Motor running anomaly (K1/K11)	电机异常 (K1/K11)
alarm_0289	Arretrare con la slitta per eseguire la procedura	Spritzeinheit nach hinten zum Zyklusstart	Move the carriage backward to launch the procedure	溜座回移,开动程序
alarm_0290	Protezione stampo con FC	Werkzeugschutz durch Endschalter	Mould protection by Limit-Switch	限位开关模具保护
alarm_0291	FC protezione stampo in errore	Fehler Werkzeugschutz Endschalter	Mould protection limit switch fault	限位开关模具保护错误
alarm_0292	Quota protezione stampo con FC superata	Endschalter Werkzeugsicherheitsweg betätigt	Mould safety stroke limit switch operated	模具安全限位开关操作
alarm_0293	Movimento bloccaggio estrattore disabilitato	Auswerfer: Verriegelungsbewegung nicht freigegeben	Ejector assembly: lock movement disabled	顶出器组装: 锁移动无效
alarm_0294	Raggiunto numero massimo scarti forzati	Anzahl Maximum Ausschussteile erreicht	Max n.of parts forced as rejects reached	达到顶出最大数量部件受力
alarm_0295	Slitta non in posizione arretrata per poter spurgare	Spülen nicht freigegeben:Spritzeinheit nicht ganz hinten	Purge disabled: Carriage not fully backward	清洗无效: 溜座没有全部后退
alarm_0296	Posizione iniezione fuori dai limiti (FC software)	Einspritzposition nicht im zulässigen Bereich (Software Endschalter)	Injection position out of range (software limit switch)	注塑位置超出范围 (限位开关软件)
alarm_0297	Posizione apertura fuori dai limiti (FC software)	Bewegliche Platte nicht im zulässigen Bereich (Software Endschalter)	Movable platen position out of range (software limit switch)	移动板位置超出范围(限位开关软件)
alarm_0298	Posizione slitta fuori dai limiti (FC software)	Spritzeinheit nicht im zulässigen Bereich (Software Endschalter)	Carriage position out of range (software limit switch)	溜座位置超出范围 (限位开关软件)
alarm_0299	Posizione estrazione fuori dai limiti (FC software)	Auswerfer nicht im zulässigen Bereich (Software Endschalter)	Ejector position out of range (software limit switch)	顶出器位置超出范围 (限位开关软件)
alarm_0300	Posizione spostatore fuori dai limiti (FC software)	Einstellung Werkzeugeinbauhöhe nicht im zulässigen Bereich (Software Endschalter)	Mould thickness adj. system out of range (software limit switch)	模具厚度调节系统超出范围(限位开关软件)
alarm_0301	Reset cella non eseguito. Aumentare quota risucchio	Kalibrierung nicht vollendet, Abspritzweg vergrößern	Cell calibration not accomplished. Increase purge stroke.	电源校正未完成。增加清洗行程。
alarm_0302	Protezione iniezione	Einspritzschutz	Injection protection	注塑保护
alarm_0303	Martinetto inibito da un altro martinetto	Störung Kernzug durch anderen Kernzug	Core puller disabled by another core puller	模芯推拉器由另一只推拉器造成失效
alarm_0304	Asse carro disallineato	Ausrichtungsfehler Sprizeinheitachse	Carriage axis misaligned	溜座轴错误对齐
alarm_0305	Errore compensazione cella iniezione	Einspritzvorgang: Kompensationsfehler	Injection movement cell: compensation error	注塑移动室: 补偿错误
alarm_0306	Sequenza start macchina attivata	Maschinenstartsequenz aktiviert	Machine start-up sequence activated	机器开机步骤激活
alarm_0307	Allarme termocoppia tramoggia	Fehler Thermoelement Trichter	Hopper thermocouple fault	料斗热电偶失效
alarm_0308	Errore configurazione pressa	Warnung: Fehler Maschinenkonfiguration	Warning: machine configuration error	警告: 机器配置错误
alarm_0309	Attendere carica accumulatori	Speicher werden geladen: Bitte warten!	Loading accumulators. Please wait...	装料收集器. 请等待...
alarm_0310	Sequenza start macchina terminata	Zyklus Maschinenstart abgeschlossen	Machine start-up procedure completed	机器开机过程完成
alarm_0311	Fase omogeneizzazione contenitore in corso	Abgleich Zylindertemperatur läuft	Barrel temperature homogeneization in progress	料筒温度匀化进行中
alarm_0312	Emergenza temperatura motori chiusura elevata	Warnung: Temperatur Servomotor WZ-schließen zu hoch	Warning: Mould closing servomotors temperature too high	警告: 模具伺服电机温度过高
alarm_0313	Emergenza differenza temperatura motori chiusura elevata	Warnung: Temperaturdifferenz Servomotor WZ-schließen zu hoch	Warning: Mould closing servomotor temperatures difference too high	警告: 模具关闭伺服电机温差过高
alarm_0314	Anomalia uscita pilz A201	A201 PILZ Ausgang Störung	A201 PILZ output anomaly	A201 PILZ 输出异常
alarm_0315	Anomalia uscita pilz A202	A201 PILZ Ausgang Störung	A202 PILZ output anomaly	A202 PILZ 输出异常
alarm_0316	Anomalia chiusura cancelli	Fehler Schließen Schutztür	Dafety guards closing anomaly	安全护栏关闭异常
alarm_0317	Motori gruppo carro disabilitati	Servomotor Spritzaggregat nicht freigegeben	Carriage servomotors disabled	溜座伺服电机失效
alarm_0318	Reset cella automatico in corso	Reset Dehnungsmessgerät läuft	Strain gauge reset in progress	应力表重新设置中
alarm_0320	Sovraccarico motore iniezione 2	Einspritzmotor 2: ÜBERLASTUNG!	Injection motor 2: OVERLOAD!	注塑电机2:过载!
alarm_0321	Sovraccarico motore plastificazione 2	Plastiziermotor 2: ÜBERLASTUNG!	Plasticizing motor 2: OVERLOAD!	塑化电机2: 过载!
alarm_0322	Timeout dosatura 2	Plastizieren 2 Zeitüberschreitung	Plasticizing 2 timeout	塑化 2 超时
alarm_0323	Perdita consenso iniezione 2	Einspritzen 2 Freigabesignal verloren	Injection 2 enable signal lost	塑化2启动信号丢失
alarm_0324	Sic. pressione riempimento iniezione 2	Einspritzen 2: Spritzdrucksicherheit.	Injection 2: Injection pressure safety	注塑 2: 注塑压力安全
alarm_0325	Slitta 2 non comandata	Spritzaggregat 2 nicht betätigt	Carriage 2 not operated	溜座 2 未工作
alarm_0326	Prossimiti iniezione 2 indietro attivo	Einspritzen 2 zurück Stop Näherungsschalter betätigt	Injection 2 backward stop proximity sensor operated	注射2 后退停止接近开关传感器操作
alarm_0327	Protezione ugello aperta iniezione 2	Einspritzen 2 Düsenschutz offen	Injection 2 nozzle guard open	注射2 喷嘴安全门打开
alarm_0328	Errore verifica attivazione relee (K22A)	Fehler Relaisaktivierung (K22A)	Relay activation check error (K22A)	继电器激活检查错误 (K22A)
alarm_0329	Timeout iniezione 2	Einspritzen 2 Zeitüberschreitung	Injection 2 Timeout	注射2 超时
alarm_0330	Protezione iniezione 2	EInspritzen 2 Sicherheit	Injection 2 safety	注射2 安全
alarm_0331	Manca consenso iniezione 2	Einspritzeen 2 Autorisierungssignal fehlt	Injection 2 autorisation signal missing	注射2 授权信号丢失
alarm_0332	Ugello 2 non comandato	Düse 2 nicht betätigt	Nozzel 2 not operated	喷嘴2 不工作
alarm_0333	Ugello stampo 2 non attivato per temperature zone stampo	WZ-Düse 2 nicht freigegeben wegen Heißkanaltemperaturen	Mould nozzle 2 disabled due to hot runner temperatures	由于热流道温度,模具嘴2 失效
alarm_0334	Temperature contenitore 2 fuori tolleranza o spente	Zylinder 2 Heitz zones ausser Toleranz oder Aus	Barrel 2 heating zones out of tolerance or off	料筒 2 加热区误差过大或关闭
alarm_0335	Motori gruppo carro 2 disabilitati	Spritzaggregat 2 Motor nicht freigegeben	Carriage 2 motors disabled	溜座2 电机失效
alarm_0336	Motori gruppo iniezione 2 disabilitati	EInspritzgruppe 2 Motor nicht freigegeben	Injection group 2 motors disabled	注射组2电机失效
alarm_0337	Temperatura contenitore 2 troppo alta. Spegni.	Zylinder 2 Temperatur zu hoch. Bitte abschalten.	Barrel 2 temperatures too high. Please switch-off	桶2 温度过高. 请关闭
alarm_0338	Accendere riscaldamento contenitore 2	Heizkreis Zylinder 2 ein	Switch barrel 2 heating circuit on	开启桶 2 加热回路
alarm_0339	Autotuning contenitore 2 non terminato correttamente	Selbsteinstellung Zylinder 2 nicht korrekt beendet	Barrel 2 autotuning incorrectly terminated	桶2 自动调节错误结束
alarm_0340	Fase omogeneizzazione contenitore 2 in corso	Homogenisierungsphase Zylinder2 läuft	Barrel 2 homogenization phase in progress	桶2均匀阶段进行
alarm_0341	Anomalia sonda temperatura tramoggia 2	Temperaturfühler Trichter 2 Abweichung	Hopper 2 temperature sensor anomaly	料筒2温度传感器异常
alarm_0342	Anomalia lettura termocoppie contenitore 2	Abweichung Thermoelementablesung Zylinder 2	Barrel 2 thermocouple reading anomaly	桶2热电偶读数异常
alarm_0343	Anomalia asse iniezione 2	Abweichung Achse Einspritzen 2	Injection / plasticizing 2 axis anomaly	注射 / 塑化2轴异常
alarm_0344	Incongruenza ciclo radiale e ciclo doppio iniettore	Fehlanpassung Kernzug-/Doppelspritzdüsenzyklus	Mismatch between core puller and double injector cycle	模芯推拉器和双注射循环不匹配
alarm_0345	Timeout ritorno slitta 2	Spritzaggregat 2 zurück Zeitüberschreitung	Carriage 2 retreat timeout	溜座 2 退回超时
alarm_0346	Timeout avvicinamento slitta 2	Spritzaggregat 2 vor Zeitüberschreitung	Carriage 2 advance timeout	溜座 2 前进超时
alarm_0347	Dosatura disabilitata 2	Plasizieren 2 nicht freigegeben	Plasicising 2 movement disabled	塑化2移动失效
alarm_0348	Reset cella 2 non eseguito. Aumentare quota risucchio	Neuinitiierung Dehungsmesser 2 nicht aus-geführt. Dekompressionshub vergrößern.	Strain gauge 2 reinitialisation not executed. Pls. increase decompression stroke	应力测量表2重新安装未执行。请增加分解行程。
alarm_0349	Allarme invertert trafila 2	???alarm_0349	Screw #2 rotation inverter alarm	螺杆 #2 旋转转换器警告
alarm_0350	Piano traslante slitte non in posizione	???alarm_0350	Shuttling carriage plate not in position	关闭溜座板不在位。
alarm_0351	Arretrare il carro 1 per eseguire procedura	???alarm_0351	Move the carriage 1 back to execute the procedure	移回溜座1,以执行程序
alarm_0352	Posizione iniezione 2 fuori dai limiti (FC software)	???alarm_0352	Injection 2 position out of range (software limit switch)	注塑2位置超出范围（软件限位开关）
alarm_0353	Filtro olio servovalvola iniezione 2	???alarm_0353	Injection 2 closed loop valve oil filter	注塑2闭路阀门油过滤器
alarm_0354	Anomalia asse dosatura 2	???alarm_0354	Plasticising 2 axis anomaly	???alarm_0354
alarm_0355	Slitta 2 non contro o problema di tonnellaggio	???alarm_0355	Carriage 2 not in contact or tonnage problem	???alarm_0355
alarm_0360	Robot non fuori ingombro	???alarm_0360	Robot is not out of mould danger area	机器手未出模具危险区
alarm_0361	Ricerca automatica quota estrattore in corso	Automatische Auswerferhubeinstellung läuft	Ejector stroke automatic adjustment in progress	顶出器自动调节进行中
alarm_0362	Ricerca automatica quota estrattore terminata	Autom. Auswerferhubeinstellung fertig	Ejector stroke automatic adjustment done	顶出器行程自动调节完成
alarm_0363	Ricerca quota estrattore non terminata correttamente	Autom. Auswerferhub unkorrekt beendet.	Ejector stroke automatic incorrectly terminated	顶出器行程自动非正常终止
alarm_0364	Ricerca automatica quota consenso in corso	Freigabe automatische Spritzhubeinstellung läuft.	Injection enable stroke automatic adjustment in progress	注塑激活行程自动调整进行中
alarm_0365	Ricerca automatica quota consenso terminata	Freigabe automatische Spritzhubeinstellung fertig.	Injection enable stroke automatic adjustment done	注塑激活行程自动调整完成
alarm_0366	Ricerca quota consenso non terminata correttamente	Freigabe automatische Spritzhubeinstellung unkorrekt beendet.	Injection enable stroke adjustment incorrectly terminated	注塑激活行程自动调整非正常终止
alarm_0367	Autoregolazione stampo in corso	Selbsteinstellung Werkzeug läuft	Mould autoadjustment in progress	模具自动调节进行中
alarm_0368	Ingresso 1 "piani magnetici ok" non attivo	Eingang #1 "Magnetische Platten ok" nicht aktiv	Input #1 "magnetic platens ok" not active	输入 #1 "磁板正常" 未激活
alarm_0369	Ingresso 2 "piani magnetici ok" non attivo	Eingang #2 "Magnetische Platten ok" nicht aktiv	Input #2 "magnetic platens ok" not active	输入 #2 "磁板正常" 未激活
alarm_0370	Anomalia sonda temperatura vite lato operatore	???alarm_0370	Op's side mould closing screw: thermocouple anomaly	操作员侧合模螺杆: 热电偶异常
alarm_0371	Anomalia sonda temperatura vite lato opposto operatore	???alarm_0371	Opposite side mould closing screw: thermocouple anomaly	对面侧合模螺杆: 热电偶异常
alarm_0372	Protezione chiusura stampo aperta	???alarm_0372	Mould closing guard open	合模护栏开启
alarm_0373	Finecorsa slitta avanti impegnato	???alarm_0373	Carriage forward limit-switch operated	溜座前进限位开关工作
alarm_0374	Procedura taratura servovalvola attiva	???alarm_0374	Servovalve calibration procedure in progress	伺服阀校正程序进行中
alarm_0375	Procedura taratura servovalvola in errore	???alarm_0375	Servovalve calibration procedure: ERROR!	伺服阀校正程序: 错误!
alarm_0376	Procedura taratura servovalvola terminata	???alarm_0376	Servovalve calibration procedure completed	伺服阀校正程序完成
alarm_0377	Anomalia sonda temperatura olio pompa 2	???alarm_0377	Pump #2 oil temperature thermocouple anomaly	泵 #2 油温热电偶异常
alarm_0378	Temperatura olio pompa 2 alta	???alarm_0378	Pump #2 oil temperature high	泵 #2 油温高
alarm_0379	Temperatura olio pompa 2 bassa	???alarm_0379	Pump #2 oil temperature low	泵 #2 油温低
alarm_0380	Temperatura olio pompa 2 troppo alta	???alarm_0380	Pump #2 oil temperature too high	泵 #2 油温过高
alarm_0381	Anomalia motore acceso 2 (K1B)	???alarm_0381	Motor 2 switching-on anomaly (K1B)	电机2开启异常 (K1B)
alarm_0382	Filtro olio mandata motore 2 intasato	???alarm_0382	Pressure filter (motor #2) clogged	压滤器（电机#2) 阻塞
alarm_0383	Livello minimo olio idraulico centralina 2	???alarm_0383	Tank #2 hydrauilic oil minimum level	罐#2 液压油最低水平
alarm_0384	Tonnellaggio massimo già raggiunto	???alarm_0384	Maximum tonnage already reached	最大吨量已经达到
alarm_0385	Tavola rotante: posizione indefinita	???alarm_0385	Rotary table: indefinite position	旋转台面: 无限位置
alarm_0386	Tavola rotante: non abilitata (KMTR)	???alarm_0386	Rotary table: not enbled (KMTR)	旋转台面: 没有启动 (KMTR)
alarm_0387	Tavola rotante: mancanza finecorsa EC indietro S70A	???alarm_0387	Rotary table: ejector bkwd. limit switch not operated S70A	旋转台面: 顶出器后退限位开关未工作S70A
alarm_0388	Tavola rotante: in movimento	???alarm_0388	Rotary table: moving...	旋转台面: 移动...
alarm_0389	Tavola rotante: non in posizione di zero	???alarm_0389	Rotary table: not on zero position	旋转台面: 不在零位置
alarm_0390	Tavola rotante: disabilitata	???alarm_0390	Rotary table: disabled	旋转台面: 失效disabled
alarm_0391	Tavola rotante: non in posizione corretta	???alarm_0391	Rotary table: not on the correct position	旋转台面: 不在正确的位置
alarm_0392	Livello minimo olio lubrifica 2	???alarm_0392	Lubrication #2 minimum oil level	润滑 #2 最低油位
alarm_0393	Timeout lubrifica 2	???alarm_0393	Lubrication #2 timeout	润滑 #2 超时
alarm_0394	Finecorsa slitta 2 avanti impegnato	???alarm_0394	Carriage #2 forward limit-switch operated	溜座#2 向前限位开关工作
alarm_0395	Tavola rotante: mancanza finecorsa ganascia S684	???alarm_0395	Rotary table: S684 clamp limit switch not operated	旋转台面: S684 合模限位开关未工作
alarm_0396	Tavola rotante: mancanza finecorsa ganascia S685	???alarm_0396	Rotary table: S685 clamp limit switch not operated	旋转台面: S685 合模限位开关未工作
alarm_0397	Tavola rotante: mancanza finecorsa ganascia S686	???alarm_0397	Rotary table: S686 clamp limit switch not operated	旋转台面: S686 合模限位开关未工作
alarm_0398	Tavola rotante: mancanza finecorsa ganascia S687	???alarm_0398	Rotary table: S687 clamp limit switch not operated	旋转台面: S687 合模限位开关未工作
alarm_0399	Tavola rotante: mancanza finecorsa blocco S69	???alarm_0399	Rotary table: S69 lock limit switch not operated	旋转台面: S69 锁限位开关未工作
alarm_0400	Tavola rotante: timeout posizionamento	???alarm_0400	Rotary table: positioning timeout	旋转台面: 定位超时
alarm_0401	Tavola rotante: non inizializzata	???alarm_0401	Rotary table: not initialised	旋转台面: 未初始化
alarm_0402	Tavola rotante: non bloccata	???alarm_0402	Rotary table: not locked	旋转台面: 未锁住
alarm_0403	Allarme pedana A	???alarm_0403	Platform A alarm	???alarm_0403
alarm_0404	Allarme pedana B	???alarm_0404	Platform B alarm	???alarm_0404
alarm_0405	Allarme pedana C	???alarm_0405	Platform C alarm	???alarm_0405
alarm_0406	Allarme pedana D	???alarm_0406	Platform D alarm	???alarm_0406
alarm_0407	Errore verifica attivazione teleruttore pedane	???alarm_0407	Remote control activation test: error	???alarm_0407
alarm_0408	Anomalia pressostato lubrifica 2	???alarm_0408	lubrication 2 pressure switch fault	润滑2压力开关错误
alarm_0412	Precompressione non possibile senza ugelli	???alarm_0412	Pre-compression not possible without mould valves	???alarm_0412
alarm_0413	Fase riempimento lubrifica	???alarm_0413	Lubrication fill-up phase	???alarm_0413
alarm_0414	Eseguire verifica pedane	???alarm_0414	Please execute platform test	???alarm_0414
alarm_0415	Blocco chiusura mancanza FC S315	???alarm_0415	Mould closing movement halted: FC S315 missing	???alarm_0415
alarm_0416	Consenso anticipo rotazione tavola gia' attivo	???alarm_0416	Table rotation anticipation enable signal already on	???alarm_0416
alarm_0417	Timeout lubrifica iniezione	???alarm_0417	Injection group lubrication timeout	???alarm_0417
alarm_0418	FC slitta indietro (S350)	???alarm_0418	Carriage backward LS (S350)
alarm_0419	FC slitta 2 indietro (S350A)	???alarm_0419	Carriage #2 backward LS (S350A)
alarm_0420	Anomalia asse dosatura	Abweichung Achse Plastifizeren	Plasticising axis anomaly
alarm_0421	Mancanza pressione aria (SP5303)	???alarm_0421	Air pressure missing (SP5303)
alarm_0422	Mancanza pressione aria (SP5403)	???alarm_0422	Air pressure missing (SP5403)
alarm_0423	Mancanza flusso acqua (S214)	???alarm_0423	Water flux missing (S214)
alarm_0424	Mancanza flusso acqua (S215)	???alarm_0424	Water flux missing (S215)
alarm_0425	Mancanza pressostato raffreddamento H2O (SP0523)	???alarm_0425	Water cooling pressure switch signal missing (SP0523)
alarm_0426	Temperatura H2O fuori tolleranza	???alarm_0426	Water temperature out of tolerance
alarm_0427	Anomalia prima sonda temperatura H2O	???alarm_0427	Water temperature 1st sensor anomaly
alarm_0428	Chiudere i cancelli	???alarm_0428	Please close the guards
ALARMTBL.NEWV	ORARIO ACQUISIZIONE	???ALARMTBL.NEWV	ACKNOWELDGE TIME	通知时间
ALARMTBL.NUM	N°	???ALARMTBL.NUM	N#	N#
ALARMTBL.OLDV	ORARIO FINE	???ALARMTBL.OLDV	END TIME	结束时间
ALARMTBL.WHAT	DESCRIZIONE ALLARME	???ALARMTBL.WHAT	ALARM DESCRIPTION	示警描述
ALARMTBL.WHEN	ORARIO INIZIO	???ALARMTBL.WHEN	BEGIN TIME	开始时间
ALARMTBL.WHO	OPERATORE	???ALARMTBL.WHO	USER NAME	使用者姓名
apertura	Apertura	???apertura	Mould opening	开模
Apertura stampo	Apertura stampo		Mould opening	开模
ATTENZIONE	ATTENZIONE		ATTENTION	注意
ausiliari.key3	Tempo apertura ugello idraulico	???ausiliari.key3	Hydraulic nozzle opening time	液压嘴开启时间
ausiliari.key8	UGELLO STAMPO	SCHLIESSENDUSE	MOULD NOZZLE	模具嘴
ausiliari.tempoaperturaugellostampo	Tempo apertura ugello stampo	???ausiliari.tempoaperturaugellostampo	Mould nozzle opening time	模具嘴开启时间
b_-	-		-	-
b_+	+		+	+
b_<html><center>AGGIORNA<p>SETUP</center></html>	<html><center>AGGIORNA<p>SETUP</center></html>		<html><center>UPDATE<p>SETUP</center></html>	<html><center>更新<p>安装</center></html>
b_<html><center>Archivia???</center></html>	<html></html>		<html></html>	<html></html>
b_<html><center>Archivia</center></html>	<html><center>Save</center></html>		<html><center>Save</center></html>	<html><center>存盘</center></html>
b_<html><center>Archivia<p>nuova<p>personalizzazione</center></html>	<html><center>Archivia<p>nuova<p>personalizzazione</center></html>		<html><center>Save<p>new<p>custom settings</center></html>	<html><center>存盘<p>新<p>自定设置</center></html>
b_<html><center>Archivia<p>nuova<p>taratura</center></html>	<html><center>Archivia<p>nuova<p>taratura</center></html>		<html><center>Save<p>new<p>calibrations</center></html>	<html><center>存盘<p>新<p>校正</center></html>
b_<html><center>Archivia<p>personalizzazione<p>attuale</center></html>	<html><center>Archivia<p>personalizzazione<p>attuale</center></html>		<html><center>Save<p>current<p>custom settings</center></html>	<html><center>存盘<p>当前<p>自定设置</center></html>
b_<html><center>Archivia<p>taratura<p>attuale</center></html>	<html><center>Archivia<p>taratura<p>attuale</center></html>		<html><center>Save<p>current<p>calibartions</center></html>	<html><center>存盘<p>当前<p>校正</center></html>
b_<html><center>Cancella???</center></html>	<html></html>		<html></html>	<html></html>
b_<html><center>Cancella</center></html>	<html><center>Cancella</center></html>		<html><center>Delete</center></html>	<html><center>删除</center></html>
b_<html><center>Cancella<p>personalizzazione<p>attuale</center></html>	<html></html>		<html></html>	<html></html>
b_<html><center>Cancella<p>personalizzazione<p>selezionata</center></html>	<html><center>Cancella<p>personalizzazione<p>selezionata</center></html>		<html><center>Delete<p>selected<p>settings settings</center></html>	<html><center>删除<p>选择<p>设置 设置</center></html>
b_<html><center>Cancella<p>taratura<p>attuale</center></html>	<html></html>		<html></html>	<html></html>
b_<html><center>Cancella<p>taratura<p>selezionata</center></html>	<html><center>Cancella<p>taratura<p>selezionata</center></html>		<html><center>Delete<p>selected<p>calibrations</center></html>	<html><center>删除<p>选择<p>校正</center></html>
b_<html><center>Preleva???</center></html>	<html></html>		<html></html>	<html></html>
b_<html><center>Preleva</center></html>	b_<html><center>Preleva</center></html>		<html><center>Load</center></html>	<html><center>下载</center></html>
b_<html><center>Preleva<p>personalizzazione<p>attuale</center></html>	<html><center>Preleva<p>personalizzazione<p>attuale</center></html>		<html><center>Load<p>current<p>custom settings</center></html>	<html><center>下载<p>当前<p>c自定设置</center></html>
b_<html><center>Preleva<p>personalizzazione<p>selezionata</center></html>	<html><center>Preleva<p>personalizzazione<p>selezionata</center></html>		<html><center>Load<p>selected<p>custom settings</center></html>	<html><center>下载<p>选择<p>自定设置</center></html>
b_<html><center>Preleva<p>taratura<p>attuale</center></html>	<html><center>Preleva<p>taratura<p>attuale</center></html>		<html><center>Load<p>current<p>calibrations</center></html>	<html><center>下载<p>当前<p>校正</center></html>
b_<html><center>Preleva<p>taratura<p>selezionata</center></html>	<html><center>Preleva<p>taratura<p>selezionata</center></html>		<html><center>Load<p>selected<p>calibrations</center></html>	<html><center>下载<p>选择<p>校正</center></html>
b_<html><center>Rinomina???</center></html>	<html></html>		<html></html>	<html></html>
b_<html><center>Rinomina</center></html>	<html><center>Rename</center></html>		<html><center>Rename</center></html>	<html><center>重命名</center></html>
b_<html><center>Rinomina<p>personalizzazione<p>selezionata</center></html>	<html><center>Rinomina<p>personalizzazione<p>selezionata</center></html>		<html><center>Rename<p>selected<p>custom settings</center></html>	<html><center>重命名<p>选择<p>自定设置</center></html>
b_<html><center>Rinomina<p>taratura<p>selezionata</center></html>	<html><center>Rinomina<p>taratura<p>selezionata</center></html>		<html><center>Rename<p>selected<p>calibrations</center></html>	<html><center>重命名<p>选择<p>校正</center></html>
b_0	0		0	0
b_1	1		1	1
b_10	10		10	10
b_11	11		11	11
b_2	2		2	2
b_3	3		3	3
b_4	4		4	4
b_5	5		5	5
b_6	6		6	6
b_7	7		7	7
b_8	8		8	8
b_9	9		9	9
b_A	A		A	A
b_abilitato	ABILITATO	ACTIVIERT	ENABLED
b_ArchiviaNuovoStampo	<html><center>Archivia<p>nuovo<p>stampo</center></html>		<html><center>Save<p>new<p>mould</center></html>	<html><center>存盘<p>新<p>模具</center></html>
b_ArchiviaStampoAttuale	<html><center>Archivia<p>stampo<p>attuale</center></html>		<html><center>Save<p>current<p>mould</center></html>	<html><center>存盘<p>当前<p>模具</center></html>
b_ArchiviaStampoSelezionato	<html></html>		<html></html>	<html></html>
b_ATTUALIZZA	ATTUALIZZA		UPDATE	更新
b_Automatico	Auto	???b_Automatico	Auto	自动
b_Avviamento	Avviamento		Start	开始
b_B	B		B	B
b_btn.abilita	Abilita	???b_btn.abilita	Start	开始
b_button.startstop	START/STOP	???b_button.startstop	START/STOP	开始/停止
b_C	C		C	C
b_CAMPIONI	CAMPIONI		SAMPLES	样品
b_CANCELLA	ANNULLA	???b_CANCELLA	DELETE	删除
b_CancellaNuovoStampo	<html></html>		<html></html>	<html></html>
b_CancellaStampoAttuale	<html></html>		<html></html>	<html></html>
b_CancellaStampoSelezionato	<html><center>Cancella<p>stampo<p>selezionato</center></html>	<html><center>Gelöscht<p>gewähltes<p>Werkzeug</center></html>	<html><center>Delete<p>selected<p>mould</center></html>	<html><center>删除<p>选择<p>模具</center></html>
b_chiudi	CHIUDI	SCHLIESSEN	CLOSE
b_Clear DB	Ripulisce database	Datei säubern	Clean database	清除数据库
b_Clear Table	Ripulisce tabella	Tabelle säubern	Clean the table	清除桌面
b_close.graph	Chiudi grafico	Graphik Schliessen	Close graph	关闭图形
b_Conferma	Conferma	Bestätigung	Confirmation	确认
b_ControlloQualita.BtnCalcRef	Memorizza media e tolleranze	Kalkulation	Calculate	计算
b_ControlloQualita.BtnClearCntr	Azzera errori	Ausschusszähler zurücksetzen	Reset the rejects counter	重置废弃计数器
b_CP. PREC.0	Copia domenica	Kopie Sonag	Copy Sunday	周日复制
b_CP. PREC.1	Copia lunedì	Kopie Montag	Copy Monday	周1复制
b_CP. PREC.2	Copia martedì	Kopie Dienstag	Copy Tuesday	周2复制
b_CP. PREC.3	Copia mercoledì	Kopie Mittwoch	Copy Wednesday	周3复制
b_CP. PREC.4	Copia giovedì	Kopie Donnerstag	Copy Thursday	周4复制
b_CP. PREC.5	Copia venerdì	Kopie Freitag	Copy Friday	周5复制
b_CP. PREC.6	Copia sabato	Kopie Samstag	Copy Saturday	周6复制
b_customdocs.key.clear	Cancella selezionato	???b_customdocs.key.clear	Delete selected
b_customdocs.key.clear.all	Cancella tutti	???b_customdocs.key.clear.all	Delete all
b_customdocs.key.zoom	ZOOM	???b_customdocs.key.zoom	ZOOM
b_D	D	D	D	D
b_E	E	E	E	E
b_F	F	F	F	F
b_Fine	Fine	?	End	结束
b_G	G	G	G	G
b_graficotrend.opzioni.aggiorna.bottone	Aggiorna grafico		Display update
b_graficotrend.opzioni.scalaadesso.bottone	Ricalcola scala (minimo e massimo)	?	Re-calculate scaling (min and max)	???b_graficotrend.opzioni.scalaadesso.bottone
b_H	H	?	H	H
b_I	I	I	I	I
b_InfoTrendToggle	Info	?	Info	???b_InfoTrendToggle
b_iniezione.profilosicurezza.btnacquisisci	Acquisisci	Erteilen	Get	得到
b_Inizio	Inizio	Start	Start	开始
b_J	J	J	J	J
b_K	K	K	K	K
b_Logout	Disabilita utente	Logout	Logout	登出
b_Manuale	Manuale	Manual mode	Manual mode	手动方式
b_MCHEVTTBL.BTN.AGGIORNA	AGGIORNA	AKTUALISIEREN	UPDATE	更新
b_MCHEVTTBL.BTN.CANCELLA	CANCELLA	LÖSCHEN	DELETE	删除
b_Modifica note	Modifica note	Geänderte Info	Modify notes	修改方式
b_OFF	OFF	AUS	OFF	关
b_On	On	AN	On	开
b_plasticising.dialog.confirm	Imposta quota dosatura calcolata	Übertragung der berechneten Werte in das Programmfeld	Tranfer the calculated value in the programming field	在编程领域转移计算值
b_PrelevaNuovoStampo	<html></html>	<html></html>	<html></html>	<html></html>
b_PrelevaStampoAttuale	<html><center>Preleva<p>stampo<p>attuale</center></html>	<html><center>Laden<p>Aktuelles<p>Werkzeug</center></html>	<html><center>Load<p>current<p>mould</center></html>	<html><center>下载<p>当前<p>模具</center></html>
b_PrelevaStampoSelezionato	<html><center>Preleva<p>stampo<p>selezionato</center></html>	<html><center>Laden<p>Gewâhltes<p>Werkeug</center></html>	<html><center>Load<p>selected<p>mould</center></html>	<html><center>下载<p>当前<p>模具</center></html>
b_presidiato	Presidiato	Überwacht	Surveilled	受到了监视
b_print.report.move.to.usb	Sposta tutti i report su dispositivo USB	???b_print.report.move.to.usb	Move all reports to USB device	???b_打印.报告.移动.到.usb
b_printmanager.stampagruppi	Esegui stampa	Drucken	Print	打印
b_PrintPreview.Chiudi	Chiudi	Schliessen	Close	关闭
b_PrintPreview.Setup	Opzioni di stampa	Optionen Drucken	Print options	打印选项
b_PrintPreview.Stampa	Esegui stampa	Drucken	Print	打印
b_Prova Ugelli	Prova Ugelli	Düse Test	Nozzle Test	喷嘴测试
b_RecipeDialog.erase	Cancella	Löschen	Delete	删除
b_RecipeDialog.load	Preleva	Laden	Load	装载
b_RecipeDialog.rename	Rinomina	Neuer Name	Rename	重新命名
b_RecipeDialog.save	Archivia	Speichern	Save	存盘
b_RESET	AZZERA	RESET	RESET	重置
b_Reset graph	Cancella grafici	Reset Graphik l	Reset graphs	重置图形
b_Reset trend	Cancella trend	Trend auf nul	Reset trend	重置趋势
b_ricerca	AVVIO	START	START	开始
b_Riga.ottica	Riga ottica	Position Messwandler	Position transducer (Optical)	位置检测器（选项）
b_RinominaNuovoStampo	<html></html>	<html></html>	<html></html>	<html></html>
b_RinominaStampoAttuale	<html></html>	<html></html>	<html></html>	<html></html>
b_RinominaStampoSelezionato	<html><center>Rinomina<p>stampo<p>selezionato</center></html>	<html><center>Neuer Name<p>Wählen<p>Werkzeug</center></html>	<html><center>Rename<p>selected<p>mould</center></html>	<html><center>重命名<p>选择<p>模具</center></html>
b_SALVA	CONFERMA	Bestätigen	CONFIRM	确认
b_save.system.messages	Archivia messaggi di sistema	Systemmitteilungen speichern	Save the system messages	存储系统信息
b_setupopzioni.Esegui	Esegui	Ok	OK	OK
b_setuppressa.imposta	RIPRISTINA	RÜCKSPEICHERN	RESTORE	恢复
b_slitta.ricerca.quote	Ricerca automatica	???b_slitta.ricerca.quote	Automatic adjustment	???b_slitta.ricerca.quote
b_Stampa	Stampa	Drucken	Print	打印
b_Stampa allarmi	STAMPA	AUSDRUCKEN	PRINT	打印
b_Stampa trend	Stampa trend	Trends drucken	Print the trends	打印趋势
b_stampo.sicurezza.azzera	CANCELLA	Reset	RESET	重置
b_stampo.sicurezza.imposta	IMPOSTA	Konfigurieren	CONFIGURE	配置
b_stampo.sicurezza.RICCP.Btn	AVVIO	Start	START	开始
b_temperature.zone.dialog.confirm	Conferma modifiche	Bestätigen Temperatur.Zone.Dialog	Confirm changes	???b_温度.区域.对话.确认
b_Tempi.BtnCalcRef	Memorizza dati ultimo ciclo nei dati del ciclo di riferimento	Abspeichern der letzten Zykluszeitdaten als Referenzdaten	Save last cycle time data as reference data	存储最后循环时间数据,作为参照
b_ugello.Off	0	0	0	0
b_ugello.On	1	1	1	1
b_usersetup.users.create	Crea utente su dispositivo USB			???b_usersetup.users.create
b_zone.stampo.memorizza.potenza.media	Memorizza potenza media		Memorize mean power
bar	bar	bar	bar	巴
bar/s	bar/s		???bar/s	???巴/s
bar/s2	bar/s²		???bar/s2	???巴/s2
btn.No	No	Nein	No	No
btn.Ok	Ok	Ok	Ok	Ok
btn.Yes	Sì	Ja	Yes	Yes
buoniscartiproduzione.key1	PRODUZIONE DELL'ULTIMA SETTIMANA	PRODUKTION DER LETZTEN WOCHE	LAST WEEK PRODUCTION	上周生产
buoniscartiproduzione.key2	Buoni	Gut	Good	好
buoniscartiproduzione.key3	Scarti	Ausschuss	Rejected	废弃
buoniscartiproduzione.key4	1° TURNO	Schicht 1	1st SHIFT	第一班
buoniscartiproduzione.key5	2° TURNO	Schicht 2	2nd SHIFT	第二班
buoniscartiproduzione.key6	3° TURNO	Schicht 3	3rd SHIFT	第三班
buoniscartiproduzione.key7	4° TURNO	Schicht 4	4th SHIFT	第四班
buoniscartiproduzione.key8	TOTALI GIORNALIERI	Gesamt	TOTAL	总和
buoniscartiproduzione.totali	TOTALI SETTIMANALI	Gesamt Gutteil-Produktion	WEEK TOTALS	周总和
buoniscartoproduzione.settimana	SETTIMANA	Woche	WEEK	周
c_8001	CON APERTURA STAMPO,SENZA APERTURA STAMPO	WERKZEUG ÔFFNEN, OHNE OFFENES WERKZEUG	MOULD OPENING,WITHOUT MLD OPEN	模具开启,无模具开
c_8002	SPENTO,STANDBY	AUS , Standby	OFF,STANDBY	关,备用
c_8004	CON RITORNO SLITTA,SENZA RITORNO SLITTA	MIT SPRITZAGGREGATBEWEGUNG , OHNE SPRITZAGGREGATBEWEGUNG	WITH CARRIAGE MOVEMENT,WITHOUT CARRIAGE MOVEMENT	溜座移动,无溜座移动
c_8006	RITARDO CHIUSURA,ANTICIPO CHIUSURA	VERZÖGERTES SCHLIESSEN , VORZEITIGES SCHLIESSEN	DELAYED CLOSING,ANTICIPATED CLOSING	延迟关闭,预期关闭
c_8007	APERTO,CHIUSO	OFFEN,GESCHLOSSEN	OPEN,CLOSED	开,关
c_8009	QUOTA,QUOTA+PRESSIONE VITE,QUOTA+PRESIONE CAVITÀ	SCHNECKENPOSITION,POSITION+EINSPRITZ-DRUCK,POSITION+WERKZEUGINNENDRUCK	SCREW POSITION,POSITION+INJECTION PRESSURE,POSITION+CAVITY PRESSURE	螺杆位置,位置+注射压力,位置+型腔压力
c_8010	PROFILO 2 PASSI,PROFILO 3 PASSI,PROFILO 4 PASSI,PROFILO 5 PASSI,PROFILO 6 PASSI	2-STUFEN PROFIL,3-STUFEN PROFIL,4-STUFEN PROFIL,5-STUFEN PROFIL,6-STUFEN PROFIL	2-STEPS PROFILE,3-STEPS PROFILE,4-STEPS PROFILE,5-STEPS PROFILE,6-STEPS PROFILE	2-步图形,3-步图形,4-步图形,5-步图形,6-步图形
c_8020	OFF,PROP.,AUTO	AUS, PROP, AUTO	OFF,PROP.,AUTO	关,比例,自动
c_8020_1	PROP.,AUTO	PROP., AUTO	PROP.,AUTO	比例,自动
c_8021	Iniettore1,Iniettore2	Düse 1,Düse 2	Injector1,Injector2	顶出器1,顶出器2
c_8022	Testa croce,Piano mobile	Kniehebelsystem,Bewegliche Platte	Toggle system,Movable platen	肘节系统,移动压板
c_8023	ESCLUSO,IN APERTURA,CON ROBOT	Aus, während des Öffnens, mit Handling	OFF,DURING OPENING,WITH ROBOT	关,开启时,带机械手
c_ABIFCSLITTAA	ASSENTE,SOLO SLITTA 1,SOLO SLITTA 2,SLITTE 1 E 2	???c_ABIFCSLITTAA	NO LS,CARRIAGE 1 ONLY,CARRIAGE 2 ONLY,BOTH 1 AND 2	???c_ABIFCSLITTAA
c_ABIFMSTART	NO,SI,O. CONTENITORE,O. STAMPO		OFF,ON,O. BARREL,O. MOULD	???c_ABIFMSTART
c_ABIFMSTOP	NO,SI,O. CONTENITORE,O. STAMPO		NO,SI,O. BARREL,O. MOULD	???c_ABIFMSTOP
c_ABIMODACCMT	NO,CON RAMPE,CON PROFILI	???c_ABIMODACCMT	OFF,WITH RAMPS,WITH PROFILES	???c_ABIMODACCMT
c_ABIPREINIE	NIENTE,COMPRESSIONE,DECOMPRESSIONE	???c_ABIPREINIE	OFF,COMPRESSION,DECOMPRESSION	???c_ABIPREINIE
c_ABIPROTAPCH	NO,SI,BLOCCO CHIUSURA	???c_ABIPROTAPCH	OFF,ON,CLAMPING STOP	???c_ABIPROTAPCH
c_ABISFCOL	ASSENTE,AUTOMATICO,MANUALE	???c_ABISFCOL	OFF,AUTOMATIC,MANUAL	???c_ABISFCOL
c_AperturaCancelloInSemiautomatico.voci	NO,ANTERIORE,POSTERIORE,ANTERIORE E POSTERIORE	Aus, Vorne, Hinten, Vorne u Hinten	OFF,FRONT,RAER,FRONT AND REAR	关,前面,后面,前后
c_AVVENABLE	DISABILITATO,NORMALE,INCREMENTALE	Störung, Normal, Inkremental	DISABLED,NORMAL,INCREMENTAL	失效,正常,增加
c_cameracalda.stato	OFF,PROP.,AUTO	Aus, Prop, Auto	OFF,PROP.,AUTO	关,PROP.,自动
c_CENTRALINA_STAMPI	NESSUNA,FRIGOSYSTEM TR1300,FRIGEL RCD	KEINE,KÜHLSYSTEM tr1300	NONE,FRIGOSYSTEM tr1300	无,冷却系统 tr1300
c_doppio.iniettore.ciclo	@multitext	@multitext	@multitext	@multitext
c_doppio.iniettore.ciclo.0	0) SOLO INIETTORE 1	0) NUR SPRITZDÜSE #1	0) ONLY INJECTOR #1	0) 仅注射器#1
c_doppio.iniettore.ciclo.1	1) SOLO INIETTORE 2	1) NUR SPRITZDÜSE #2	1) ONLY INJECTOR #2	1) 仅注射器#2
c_doppio.iniettore.ciclo.2	2) INIETTORE 2 DOPO 1 SENZA APERTURA PARZIALE	2) SPRITZDÜSE #2 NACH #1 OHNE TEILÖFFNUNG	2) INJECTOR #2 AFTER #1 WITH NO PARTIAL OPENING	2) 注射器#2 在#1之后 无部分开启
c_doppio.iniettore.ciclo.3	3) INIETTORE 2 DOPO 1 CON APERTURA PARZIALE	3) SPRITZDÜSE #2 NACH #1 MIT TEILÖFFNUNG	3) INJECTOR #2 AFTER #1 WITH PARTIAL OPENING	2) 注射器#2 在#1之后 部分开启
c_doppio.iniettore.ciclo.4	4) 1 E 2 CONTEMPORANEAMENTE	4) #1 UND #2 GLEICHZEITIG	4) #1 AND #2 AT THE SAME TIME	4) #1 和#2 同时
c_doppio.iniettore.ciclo.5	5) INIETTORE 1 DOPO 2 SENZA APERTURA PARZIALE	5) SPRITZDÜSE#1 NACH #2 OHNE TEILÖFFNUNG	5) INJECTOR #1 AFTER #2 WITH NO PARTIAL OPENING	2) 注射器#1 在#2之后 无部分开启
c_doppio.iniettore.ciclo.6	6) INIETTORE 1 DOPO 2 CON APERTURA PARZIALE	6) SPRITZDÜSE#1 NACH #2 MIT TEILÖFFNUNG	6) INJECTOR #1 AFTER #2 WITH PARTIAL OPENING	2) 注射器#1 在#2之后 部分开启
c_doppio.iniettore.selettore.tempo.raffreddamento	INIEZIONE 1,INIEZIONE 2,ULTIMA INIEZIONE	???c_doppio.iniettore.selettore.tempo.raffreddamento	INJECTION 1,INJECTION 2,LAST INJECTION	注射器1,注射器2,最后注射
c_doppio.iniettore.semiautomatico	COME IN AUTOMATICO,SOLO INIETTORE 1,SOLO INIETTORE 2	AS IN AUTOMATIC,NUR Y #1,NUR #2	AS IN AUTOMATIC,ONLY #1,ONLY #2	如在自动,仅#1,仅#2
c_ejectorpanel.key2	DISABILITATO,ABILITATO	AUS,EIN	OFF,ON	关,开
c_ejectorpanel.key4	A STAMPO APERTO,DURANTE APERTURA	Werkzeug offen, während Öffnen	MOULD OPEN,DURING OPENING	模具开,在开时
c_ejectorpanel.key8	SENZA FC,SOLO FC INDIETRO,SOLO FC AVANTI,FC AV. E IN.	Keine Endschalter,nur hinten Endschalter,nur vorne Endschalter,hinten und vorne Endschalter.	NO LIMIT-SWITCHES,ONLY BKWD. LS,ONLY FWD. LS,BKWD.+FWD. LS	无限位开关,仅后退 限位开关,仅前进 限位开关,后退+前进 限位开关
c_enabledisable	ABILITATO,DISABILITATO	Freigegeben, nicht freigegeben	ENABLED,DISABLED	激活,失效
c_estrattore.mantenimento.posizione.voci	NO,DEBOLE,MEDIO,FORTE	Aus,Schwach,Mittel,Stark	OFF,WEAK,MEAN,STRONG	关,弱,平均,强
c_estrattore.ritorno.pressione.voci	IN CHIUSURA,IN APERTURA,IN CHIUSURA / APERTURA,SEMPRE	???c_Auswerfer.Rückzug.Druck.voci	DURING CLOSING,DURING OPENING,DURING CLOSING / OPENING,ALWAYS	???c_estrattore.ritorno.pressione.voci
c_gruppoiniez.key2	DURANTE TRAFILA,DOPO TRAFILA	Während Plastifizieren, Nach Plastifizieren	DURING PLASTICIZING,AFTER PLASTICIZING	塑化过程中,塑化之后
c_gruppoiniez.key4	SENZA PROFILO,PROFILO 2 PASSI,PROFILO 3 PASSI,PROFILO 4 PASSI	Kein Profil, 2 Stufen Profil, 3 Stufen Profil, 4 Stufen Profil	NO PROFILE,2 STEPS PROFILE,3 STEPS PROFILE,4 STEPS PROFILE	无图形,2步图形,3 步图形,4 步图形
c_GRUPPOINIEZIONE_1	480/40,700/45,700/50,700/55,1300	700/45,700/50,700/55,1300	700/45,700/50,700/55,1300	700/45,700/50,700/55,1300
c_I2ABIPREINIE	NIENTE,COMPRESSIONE,DECOMPRESSIONE	???c_I2ABIPREINIE	OFF,COMPRESSION,DECOMPRESSION	???c_I2ABIPREINIE
c_I2SELRITCARR	NO,SI,SOLO IN AUTOMATICO	???c_I2SELRITCARR	OFF,ON,IN AUTOM. MODE ONLY	???c_I2SELRITCARR
c_I2SELSICPINI	NO,STOP INIEZIONE,→ MANTENIMENTO	???c_I2SELSICPINI	OFF,STOP INJECTION,→ HOLD-ON	关,停止注射,→ 保持
c_I2SELUGEMDIR	IN APERTURA,IN CHIUSURA	???c_I2SELUGEMDIR	DURING OPENING,DURING CLOSING	???c_I2SELUGEMDIR
c_I2TIPOMATERIALE	ABS,CA: acetato di cellulosa,HDPE: polietilene alta densità,HIPS: polistirolo antiurto,LDPE: polietilene bassa densità,PA 6,PA 66,PBTP: polibutilene tereftalato,PC: policarbonato,PEEK,PET: polietilene tereftalato,PMMA: polimetilmetacrilato,POM: poliacetale,PP: polipropilene,PPO: polifenile ossido,PS: polistirolo,PVC plastificato,PVC rigido,SAN	???c_I2TIPOMATERIALE	ABS: Acrylonitrile-styrene-butadiene,CA: Cellulose acetate,HDPE: Polyethylene (high density),HIPS: High Impact Polystyrene,LDPE: Polyethylene (low density),PA 6: Polyamide 6,PA 66: Polyamide 66,PBTP: Polybutylentherephtalate,PC: Polycarbonate,PEEK: Polyetheretherketone,PET: Polyethylentherephtalate,PMMA: Polymethylmetacrylate,POM: Polyacetale,PP: Polypropylene,PPO: Polyphenyloxide,PS: Polystyrene,PVC-P: Polyvinylchloride (plast.),PVC-R: Polyvinylchloride (rigid),SAN: Styrenic acrylonitrile	???c_I2TIPOMATERIALE
c_I2TYPESTMP	IN STANDBY DOPO,SPENTO DOPO	???c_I2TYPESTMP	HEATING IN STANDBY AFTER,HEATING OFF AFTER	加热之后待机,之后加热关闭
c_iniezione.key11	PROFILO 2 PASSI,PROFILO 3 PASSI,PROFILO 4 PASSI	2 Stufen Profil, 3 Stufen Profil, 4 Stufen Profil	2 STEPS PROFILE, 3 STEPS PROFILE,4 STEPS PROFILE	2 步 图形,3 步 图形,4 步 图形
c_iniezione.key34	DISABILITATO,PRIMA DELLA DOSATURA,DOPO LA DOSATURA,PRIMA E DOPO DOSATURA	Keine, Vor Plast. , Nach Plast. , Vor u Naher	NONE,BEFORE PLAST.,AFTER PLAST.,BEFORE AND AFTER	无,塑化前,塑化后,之前和之后
c_iniezione.selprofmantenimento	PROFILO 2 PASSI,PROFILO 3 PASSI,PROFILO 4 PASSI,PROFILO 5 PASSI,PROFILO 6 PASSI, PROFILO 7 PASSI	2 Stufen Profil, 3 Stufen Profil, 4 Stufen Profil, 5 Stufen Profil, 6 Stufen Profil, 7 Stufen Profil	2-STEPS PROFILE,3-STEPS PROFILE,4-STEPS PROFILE,5-STEPS PROFILE,6-STEPS PROFILE,7-STEPS PROFILE	2-步 图形,3-步 图形,4-步 图形,5-步 图形,6-步 图形,7-步 图形
c_LIVALLAUX	BASSO,ALTO	Niedrig , Hoch	LOW,HIGH	低,高
c_livelli.utente	NESSUNO,VISUALIZZAZIONE,OPERATORE,CICLI,COLLAUDO,UIATTRIB,SUPER	NESSUNO,VISUALIZZAZIONE,OPERATORE,CICLI,COLLAUDO,UIATTRIB,SUPER	NESSUNO,VISUALIZZAZIONE,OPERATORE,CICLI,COLLAUDO,UIATTRIB,SUPER	无人,可视,操作员,循环,测试,UIATTRIB,SUPER
c_NUM_TASTIERE	LATO OPERATORE,LATO OPPOSTO,DUE CONSOLE	???c_NUM_TASTIERE	OPERATOR'S SIDE,OPPOSITE SIDE,TWO CONTROL PANELS	???c_NUM_TASTIERE
c_ONOFF	NO,SÌ	AUS,EIN	OFF,ON	关,开
c_opzioniproduzione.key16	DISABILITATO,FINE PRODUZIONE	Störung, Ende der Produktion	DISABLED,END OF PRODUCTION	失效,生产结束
c_opzioniproduzione.key19	DISABILITATO,FINE PRODUZIONE,FINE TURNO,FINE ULTIMO TURNO,FINE TURNO-FINE PROD.,FINE ULTIMO TURNO-FINE PROD.	Störung, Ende der Produkiion, Schichtende, Ende der letzten Schicht, Ende Schicht -Ende Produktion, Ende letzte Schicht u Produktion	DISABLED,END OF PRODUCTION,END OF SHIFT,END OF LAST SHIFT,SHIFT END-PRODUCTION END,LAST SHIFT END-PRODUCTION END	失效,生产结束,班次结束,最后班次结束,班次结束-生产结束,最后班次结束-生产结束
c_opzioniproduzione.key22	LUN -> VEN,LUN -> SAB,LUN -> DOM	Mon -> Fri, Mon -> Sam, Mon -> Son	MON -> FRI,MON -> SAT,MON -> SUN	周一 -> 周五,周一 -> 周六,周一 -> 周日
c_plastificatore.key4	SPENTO,ACCESO,STANDBY,AUTOTUNING	Aus, Ein, Standby Autotuning	OFF,ON,STANDBY,AUTOTUNING	关,开,备用,自动调节
c_produzionepage.key4	DISABILITATA,ABILITATA	Freigegeben , nicht freigegeben	DISABLED,ENABLED	失效,启用
c_produzionepanel.combo1	MINUTI,PEZZI	Minuten , Teile	MINUTES,PARTS	分钟,部件
c_produzionepanel.modoPreavviso	DISABILITATO,FINE PRODUZIONE,FINE LOTTO	Storung, Ende Produktion, Box voll	DISABLED,PRODUCTION END,BOX ACCOMPL.	失效,生产结束,部件箱用完
c_programtemp.key1	SPENTO,ACCESO,STANDBY	AUS , EIN, STANDBY	OFF,ON,STANDBY	关,开,待机
c_programtemp.sequenza	INVARIATO,SPENTO,ACCESO,STANDBY	Keine Änderung,Aus, Ein, Standby	UNCHANGE,OFF,ON,STANDBY	无变化,关,开,待机
c_radiali	@multitext	@multitext	@multitext	@multitext
c_radiali.1	1) STAMPO APERTO - STAMPO APERTO	1) Werkzeug geöffnet - Werkzeug geöffnet	1) MOULD OPEN - MOULD OPEN	1) 模具开启 – 模具开启
c_radiali.10	10) CON ESTR. AVANTI - CON ESTR. AVANTI	10) Auswerfer ganz vor - Auswerfer ganz vor	10) EJECTOR FULLY FWD - EJECTOR FULLY FWD	10) 顶出器全部前进 -顶出器全部前进
c_radiali.11	11) ESTR. EFFETTUATA - ESTR. EFFETTUATA	11) Auswerfer Beendet - Auswerfer Beendet	11) END OF EJECTION - END OF EJECTION	11) 顶出结束 – 顶出结束
c_radiali.14	14) STAMPO CHIUSO - DURANTE APERTURA	14) Werkzeug geschlossen - beim Öffnen	14) MOULD CLOSED - DURING OPENING	14) 模具关闭 – 开启时
c_radiali.15	15) STAMPO CHIUSO - QUOTA AP.CON STOP	15) Werkzeug geschlossen - Öff.weg mit Stop	15) MOULD CLOSED - OP'NING STRK W/STOP	15) 模具关闭 – 带停止的开启行程
c_radiali.16	16) QUOTA INIEZIONE - DURANTE APERTURA	16) Einspritzweg - beim Öffnen	16) INJECTION STROKE - DURING OPENING	16) 注塑行程 – 打开时
c_radiali.17	17) START INIEZIONE - DURANTE APERTURA	17) Start Einspritzen - beim Öffnen	17) INJECTION START - DURING OPENING	17) 注塑开始 – 打开时
c_radiali.18	18) QUOTA INIEZIONE - FINE MANTENIMENTO	18) Einspritzweg - Ende Nachdruck	18) INJECTION STROKE - END OF HOLD-ON	18) 注塑行程 – 保持结束
c_radiali.19	19) DURANTE CHIUSURA - FINE MANTENIMENTO	19) Beim Schliessen - Ende Nachdruck	19) DURING CLOSING - END OF HOLD-ON	19) 关闭时 – 保持结束
c_radiali.2	2) STAMPO CHIUSO - QUOTA INIEZIONE	2) Werkzeug geschlossen - Einspritzweg	2) MOULD CLOSED - INJECTION STROKE	2) 模具关闭 – 注塑行程
c_radiali.20	20) STAMPO APERTO - DURANTE APERTURA	20) Werkzeug geöffnet - beim Öffnen	20) MOULD OPEN - DURING OPENING	20) 模具开启 - 打开时
c_radiali.21	21) STAMPO CHIUSO - TEMPO MANTENIMENTO	21) Werkzeug geschlossen - Zeit Nachdruck	21) MOULD CLOSED - HOLD-ON TIME	21) 模具关闭 – 保持时间
c_radiali.22	22) CICLO ESTRAZIONE	22) Auswerferzyklus	22) EJECTION CYCLE	22) 顶出周期
c_radiali.23	23) CICLO ESTRAZIONE ROBOT 1	23) Auswerfer / Handling 1 Zyklus	23) EJECTION/ROBOT 1 CYCLE	23) 顶出/机器手 1 周期
c_radiali.24	24) CICLO ESTRAZIONE ROBOT 2	24) Auswerfer / Handling 2 Zyklus	24) EJECTION/ROBOT 2 CYCLE	24) 顶出/机器手 2 周期
c_radiali.25	25) DURANTE APERTURA - DURANTE RITORNO EC	25) Beim Öffnen - Beim Auswerferrückzug	25) DURING OPENING - DURING EJ. RETREAT	25) 开启时 – 顶出器后退时
c_radiali.26	26) QUOTA INIEZIONE - TEMPO MANT.	26) Einspritzweg - Nachdruckzeit	26) INJECTION STROKE - HOLD-ON TIME	26) 注塑行程 – 保持时间
c_radiali.27	27) STAMPO CHIUSO - ANTICIPO Q.COMMUTAZIONE	27) Werkzeug geschlossen - Umschaltweg	27) MOULD CLOSED - ADVANCED SWITCH-OVER STROKE	27) 模具关闭 – 预期转换行程
c_radiali.28	28) STAMPO APERTO - FINE PRIMA INIEZIONE	28) WZ OFFEN  ENDE EINSPRITZEN 1	28) MOULD OPEN - END OF 1ST INJECTION	28) 模具开启 – 第一步注塑结束
c_radiali.29	29) DURANTE CHIUSURA - FINE PRIMA INIEZIONE	29) WÄHREND SCHLIESSEN  ENDE EINSPRITZEN 1	29) DURING CLOSURE - END OF 1ST INJECTION	29) 关闭时 – 第一步注塑结束
c_radiali.3	3) STAMPO CHIUSO - PRIMA DELL'APERTURA	3) Werkzeug geschlossen - Vor Öffnen	3) MOULD CLOSED - BEFORE OPENING	3) 模具关闭 – 开启之前
c_radiali.30	30) STAMPO APERTO - FINE APERTURA PARZ.	???c_radiali.30	30) MOULD OPEN - PARTIAL OPENING END	30) 模具开启 – 部分开启结束
c_radiali.31	31) DURANTE CHIUSURA - FINE APERTURA PARZ.	???c_radiali.31	31) DURING CLOSING - PARTIAL OPENING END	31) 关闭时 – 部分开启结束
c_radiali.32	32) DURANTE CHIUSURA - PRIMA DELL'APERTURA	???c_radiali.32	32) DURING CLOSING - BEFORE OPENING	32) 关闭时 – 开启前
c_radiali.33	33) ESTR.INTERMEDIA - ESTR.INTERMEDIA	???c_radiali.33	33) INTERMEDIATE EJECTION - INTERMEDIATE EJECTION	33) 中间顶出-
c_radiali.4	4) STAMPO CHIUSO - FINE MANTENIMENTO	4) Werkzeug geschlossen - Ende Nachdruck	4) MOULD CLOSED - END OF HOLD-ON	4) 模具关闭 – 保持结束
c_radiali.5	5) STAMPO ACCOSTATO - QUOTA AP.CON STOP	5) Werkzeug halb geoffnet - Öffnungsweg mit Stop	5) MOULD AJAR - OP'NING STRK W/STOP	5) 模具半开 -带停止的开启行程
c_radiali.6	6) QUOTA CH.CON STOP - QUOTA AP.CON STOP	6) Schliessweg mit Stop - Öffnungsweg	6) CLOSING STRK W/STOP - OP'NING STRK W/STOP	6) 带停止的关闭行程 – 带停止的开启行程
c_radiali.7	7) DURANTE CHIUSURA - DURANTE APERTURA	7) Beim Schliessen - Beim Öffnen	7) DURING CLOSING - DURING OPENING	7) 关闭中 – 开启中
c_radiali.8	8) QUOTA AP.CON STOP - QUOTA AP.CON STOP	8) Öffnungsweg mit Stop - Öffnungsweg mit Stop	8) OP'NING STRK W/STOP - OP'NING STRK W/STOP	8) 带停止的开启行程-带停止的开启行程
c_radiali.9	9) DURANTE APERTURA - DURANTE APERTURA	9) Beim Öffnen - Beim Öffnen	9) DURING OPENING - DURING OPENING	9) 开启中 – 开启中
c_radiali.posizione	PIANO FISSO,PIANO MOBILE,PIANO INTERMEDIO	???c_radiali.posizione	???c_radiali.posizione	???c_radiali.posizione
c_radiali.selettore.quota.piano.intermedio	TESTA CROCE,PIANO MOBILE,PIANO INTERMEDIO	???c_radiali.selettore.quota.piano.intermedio	TOGGLE SYSTEM,MOVABLE PLATEN,MIDDLE PLATEN	???c_radiali.selettore.quota.piano.intermedio
c_radiali.tempomov	CON FC,A TEMPO	Kontrolliert durch Endschalter, zeitgesteuert	CONTROLLED BY LS,TIMED	由LS控制,计时的
c_radiali.tipoabilitazione	ON/OFF IDRAULICA,ON/OFF PNEUMATICA,PROPORZIONALE	Hydraulik Ein / Aus, Pneumatik Ein / Aus, Proportional	HYDRAULIC ON/OFF,PNEUMATIC ON/OFF,PROPORTIONAL	液压开/关,气动开/关,比例
c_robot.anticipo	NO,SI SENZA STOP,SI CON STOP	AUS,EIN OHNE STOP,EIN MIT STOP	OFF,ON WITHOUT STOP,ON WITH STOP	关,开,没有停,开,带停
c_salvastampo.abilitazione.combo	NON VISIBILE,CLIENTE,COLLAUDO	FEHLT ?,KUNDE,TEST	DISABLED,CUSTOMER,TESTING	失效,客户,测试
c_SELALGOIP	DISABILITATO,MANUALE,AUTO	???c_SELALGOIP	OFF,MANUAL,AUTO	???c_SELALGOIP
c_SELALLAUX	DISABILITATO,SENZA STOP,STOP A FINE CICLO,STOP IMMEDIATO	AUS,KEIN STOP,STOP NACH N. ZYKLEN,SOFORT STOP	OFF,NO STOP,STOP ON END OF CYCLE,IMMEDIATE STOP	关,无停,工作周期结束停,立即停止
c_SELAUTOFOT	DISABILITATA,FOTOCELLULA 1,FOTOCELLULA 2,FOTOCELLULE 1 E 2	AUS,FOTOCELLE 1,FOTOCELLE 2,FOTOCELLE 1 u 2	OFF,PHOTOCELL 1,PHOTOCELL 2,PHOTOCELL 1 AND 2	关,光电池 1,光电池 2,光电池 1 和 2
c_SELBILANCINA	STANDARD,SEPARAZIONE MATEROZZA-PEZZI,SEPARAZIONE PEZZI-MATEROZZA	NORMAL,ANGUSS - TEILE ENTNAHME,TEILE - ANGUSSENTFERNUNG	NORMAL,SPRUE - PART SEPARATION,PART - SPRUE SEPARATION	正常,注道 – 部件分离,部件 – 注道分离
c_SELCCONTAVR	STAMPA E ESTRAI INIEZIONE 1,STAMPA CON SOLO INIEZIONE 1,STAMPA CON INIEZIONI 1 E 2	???c_SELCCONTAVR	INJECT AND EJECT WITH UNIT #1,INJECT WITH UNIT #1 ONLY,BOTH INJECTION UNITS	???c_SELCCONTAVR
c_SELFCESTR2	SENZA FC,SOLO FC INDIETRO,SOLO FC AVANTI,FC AV. E IN.	FC ASSENTE, ,FC INDIETRO, ,FC AVANTI, ,FC AV. E	FC ASSENTE,FC INDIETRO,FC AVANTI,FC AV. E IN.	无限位开关,后退限位开关,前进限位开关,前进,后退限位开关
c_SELGRUP	CANALE,UGELLO	HEISSKANAL,DUSE	RUNNER,NOZZLE	流道,模具嘴
c_SELIMART(1)	CON FC,A TEMPO	KONTROLLIERT DURCH ENDSCHALTER,ZEITABHÄNGIG	CONTROLLED BY LS,TIMED	限位开关 控制,计数
c_SELIMART(2)	CON FC,A TEMPO	KONTROLLIERT DURCH ENDSCHALTER,ZEITABHÄNGIG	CONTROLLED BY LS,TIMED	限位开关 控制,计数
c_SELIMART(3)	CON FC,A TEMPO	KONTROLLIERT DURCH ENDSCHALTER,ZEITABHÄNGIG	CONTROLLED BY LS,TIMED	限位开关 控制,计数
c_SELIMART(4)	CON FC,A TEMPO	KONTROLLIERT DURCH ENDSCHALTER,ZEITABHÄNGIG	CONTROLLED BY LS,TIMED	限位开关 控制,计数
c_SELIMART(5)	CON FC,A TEMPO	KONTROLLIERT DURCH ENDSCHALTER,ZEITABHÄNGIG	CONTROLLED BY LS,TIMED	限位开关 控制,计数
c_SELIMART(6)	CON FC,A TEMPO	KONTROLLIERT DURCH ENDSCHALTER,ZEITABHÄNGIG	CONTROLLED BY LS,TIMED	限位开关 控制,计数
c_SELIMART(7)	CON FC,A TEMPO	KONTROLLIERT DURCH ENDSCHALTER,ZEITABHÄNGIG	CONTROLLED BY LS,TIMED	限位开关 控制,计数
c_SELIMART(8)	CON FC,A TEMPO	KONTROLLIERT DURCH ENDSCHALTER,ZEITABHÄNGIG	CONTROLLED BY LS,TIMED	由限位开关控制,计时的
c_SELMODOFOT	NORMALE,CHIUSURA FINO A QUOTA SICUREZZA,CHIUSURA E EVENTUALE RIPETIZIONE	???c_SELMODOFOT	NORMAL,CLOSE UNTIL SAFETY STROKE,CLOSE AND REPEAT	???c_SELMODOFOT
c_SELPARTESTR2	STAMPO APERTO,IN APERTURA	WKZ GWEOFFNET,,BEIM ÖFFNEN	STAMPO APERTO,IN APERTURA	开模,开启
c_SELPRESAEST	SPENTA,SEMPRE ACCESA,OROLOGIO,RISCALDAMENTO CONTENITORE,RISCALDAMENTO STAMPO,RISCALDAMENTO CONTENITORE 2	AUS,IMMER EIN,ZEITSCHALTUHR,ZYLINDER-HEIZUNG,WERKZEUGHEIZUNG,ZYLINDER 2 HEIZUNG	OFF,ALWAYS ON,TIMER,BARREL HEATING,MOULD HEATING,BARREL 2 HEATING	关,总开,计时器,料筒加热,模具加热,料筒2加热
c_SELPRESAEST2	SPENTA,SEMPRE ACCESA,OROLOGIO,RISCALDAMENTO CONTENITORE,RISCALDAMENTO STAMPO,RISCALDAMENTO CONTENITORE 2	AUS,IMMER EIN,ZEITSCHALTUHR,ZYLINDERHEIZUNG,WERKZEUGHEIZUNG,ZYLINDER 2 HEIZUNG	OFF,ALWAYS ON,TIMER,BARREL HEATING,MOULD HEATING,BARREL 2 HEATING	关,总开,计时器,料筒加热,模具加热,料筒2加热
c_SELRITCARRO	NO,SI,SOLO IN AUTOMATICO	???c_SELRITCARRO	OFF,ON,ONLY IN AUTOMATIC	关,开,仅处于自动
c_SELROTAVR	ANTIORARIO,ORARIO	???c_SELROTAVR	COUNTERCLOCKWISE,CLOCKWISE	逆时针,顺时针
c_SELSICPINIEZ	NO,STOP INIEZIONE,→ MANTENIMENTO	???c_SELSICPINIEZ	OFF,STOP INJECTION,→ HOLD-ON	关,停止注塑,→ 保持
c_SELSOFTAVR(1)	SEMPRE,0°,180°,90°,120°,240°	IMMER,0°,180°,90°,120°,240°	ALWAYS,0°,180°,90°,120°,240°	总是,0°,180°,90°,120°,240°
c_SELSOFTAVR(10)	SEMPRE,0°,180°,90°,120°,240°	IMMER,0°,180°,90°,120°,240°	ALWAYS,0°,180°,90°,120°,240°	ALWAYS,0°,180°,90°,120°,240°
c_SELSOFTAVR(11)	SEMPRE,0°,180°,90°,120°,240°	IMMER,0°,180°,90°,120°,240°	ALWAYS,0°,180°,90°,120°,240°	ALWAYS,0°,180°,90°,120°,240°
c_SELSOFTAVR(12)	SEMPRE,0°,180°,90°,120°,240°	IMMER,0°,180°,90°,120°,240°	ALWAYS,0°,180°,90°,120°,240°	总是,0°,180°,90°,120°,240°
c_SELSOFTAVR(13)	SEMPRE,0°,180°,90°,120°,240°	IMMER,0°,180°,90°,120°,240°	ALWAYS,0°,180°,90°,120°,240°	总是,0°,180°,90°,120°,240°
c_SELSOFTAVR(14)	SEMPRE,0°,180°,90°,120°,240°	IMMER,0°,180°,90°,120°,240°	ALWAYS,0°,180°,90°,120°,240°	总是,0°,180°,90°,120°,240°
c_SELSOFTAVR(15)	SEMPRE,0°,180°,90°,120°,240°	IMMER,0°,180°,90°,120°,240°	ALWAYS,0°,180°,90°,120°,240°	总是,0°,180°,90°,120°,240°
c_SELSOFTAVR(16)	SEMPRE,0°,180°,90°,120°,240°	IMMER,0°,180°,90°,120°,240°	ALWAYS,0°,180°,90°,120°,240°	总是,0°,180°,90°,120°,240°
c_SELSOFTAVR(2)	SEMPRE,0°,180°,90°,120°,240°	IMMER,0°,180°,90°,120°,240°	ALWAYS,0°,180°,90°,120°,240°	总是,0°,180°,90°,120°,240°
c_SELSOFTAVR(3)	SEMPRE,0°,180°,90°,120°,240°	IMMER,0°,180°,90°,120°,240°	ALWAYS,0°,180°,90°,120°,240°	总是,0°,180°,90°,120°,240°
c_SELSOFTAVR(4)	SEMPRE,0°,180°,90°,120°,240°	IMMER,0°,180°,90°,120°,240°	ALWAYS,0°,180°,90°,120°,240°	总是,0°,180°,90°,120°,240°
c_SELSOFTAVR(5)	SEMPRE,0°,180°,90°,120°,240°	IMMER,0°,180°,90°,120°,240°	ALWAYS,0°,180°,90°,120°,240°	总是,0°,180°,90°,120°,240°
c_SELSOFTAVR(6)	SEMPRE,0°,180°,90°,120°,240°	IMMER,0°,180°,90°,120°,240°	ALWAYS,0°,180°,90°,120°,240°	总是,0°,180°,90°,120°,240°
c_SELSOFTAVR(7)	SEMPRE,0°,180°,90°,120°,240°	IMMER,0°,180°,90°,120°,240°	ALWAYS,0°,180°,90°,120°,240°	总是,0°,180°,90°,120°,240°
c_SELSOFTAVR(8)	SEMPRE,0°,180°,90°,120°,240°	IMMER,0°,180°,90°,120°,240°	ALWAYS,0°,180°,90°,120°,240°	总是,0°,180°,90°,120°,240°
c_SELSOFTAVR(9)	SEMPRE,0°,180°,90°,120°,240°	IMMER,0°,180°,90°,120°,240°	ALWAYS,0°,180°,90°,120°,240°	总是,0°,180°,90°,120°,240°
c_SELTRASDPRSI	SENSORMATE,GEFRAN	SENSORMATE,GEFRAN	SENSORMATE,GEFRAN	SENSORMATE,GEFRAN
c_SELUGEMDIR	IN APERTURA,IN CHIUSURA	BEIM ÖFFNEN,BEIM SCHLIESSEN	DURING OPENING,DURING CLOSING	开启期间,关闭期间
c_setup.temperatureolio.presenzacoi.items	ASSENTE,SINGOLA A REGOLAZIONE MECCANICA,SINGOLA COMANDATA DA PLC,DOPPIA A REGOLAZIONE MECCANICA,eMC	???c_setup.temperatureolio.presenzacoi.items	NOT PRESENT,AUTOMATIC,DRIVEN BY PLC,DOUBLE AUTOMATIC,eMC	没有存在,自动,PLC驱动,双自动
c_setup.zeri.selAsseParallelismo	STAMPO,SLITTA	WERKZEUG,SPRITZEINHEIT	MOULD,CARRIAGE	模具,注塑滑座
c_setupallarmi.key15	STANDBY,OFF	STANDBY,AUS	STANDBY,OFF	待机,关
c_setupaux.key13	FRONTE SALITA,FRONTE DISCESA	ANSTEIGENDE FLANKE,ABSTEIGENDE FLANKE	RISING EDGE,FALLING EDGE	上升沿触发,下降沿触发
c_setupaux.key17	A TEMPO,DOPO N° CICLI	ZEIT,NACH N. ZYKLEN	A TEMPO,DOPO N. CICLI	记时控制,N次工作周期之后
c_setupcancelli.key17	MANUALE,AUTOMATICO	MANUELL,AUTOMATIK	MANUALE,AUTOMATICO	手动,自动
c_setupcancelli.key3	MANUALE,AUTOMATICO	MANUELL,AUTOMATIK	MANUALE,AUTOMATICO	手动,自动
c_setupcancelli.key5	ASSENTE,PRESENTE	NICHT VORHANDEN,VORHANDEN	ABSENT,PRESENT	缺席,存在
c_setupiniezione.carro.tiposlitta	IDRAULICA,ELETTRICA,ELETTRICA MC	HYDRAULIK,ELEKTRIK,ELEKTRIK MC	HYDRAULIC,ELECTRIC,ELECTRIC MC	液压,电气,电气手控
c_setuppressa.reset.cella.iniezione.combo	NO,SÌ,AVANZATO,AVANZATO 1	NEIN , JA, VORGANG,VORGANG 1	NO,YES,ADVANCED,ADVANCED 1	不是,是,前进,前进1
c_setuppressa.seltipoestr	ASSENTE,ELETTRICO,IDRAULICO,IDRAULICO CON RADIALI	KEINE,ELEKTRIK,HYDRAULIK,HYDRAULIK MIT KERNZUG	NOTHING,ELECTRIC,HYDRAULIC,HYDRAULIC WITH CORE PULLERS	无,电气,液压,模芯推拉器液压
c_setuppressa.tipicancello	MANUALE,PNEUMATICO,ELETTRICO,PNEUMATICO CON LEVA,ELETTRICO CON LEVA	MANUELL,PNEUMATIK,ELEKTRIK	MANUAL,PNEUMATIC,ELECTRIC	人工,气动,电动
c_setuppressa.tipicentralineh2o	ASSENTE,FRIGOSYSTEM,HYDAC,DOPPIA HYDAC	OFF,FRIGOSYSTEM,HYDAC,DOPPEL HYDAC	NONE,FRIGOSYSTEM,HYDAC,DOUBLE HYDAC	无,冷却系统,HYDAC,双HYDAC
c_setuptermoregolazione.camerecalde.statoaccensione.items	INVARIATO,SPENTO	KEINE ÄNDERRUNG,AUS	UNALTERED,OFF	无,变化
c_setuptermoregolazione.contenitore.zonamaster	DISABILITATA,UGELLO,TAPPO,ZONA 1,ZONA 2,ZONA 3,ZONA 4,ZONA 5,ZONA 6	NICHT FREIGEGEBEN,DÜSE ABSCHLUSSDECKEL,ZONE #1,ZONE #2,ZONE #3,ZONE #4,ZONE #5,ZONE #6,	DISABLED,NOZZLE,END-CAP,ZONE #1,ZONE #2,ZONE #3,ZONE #4,ZONE #5,ZONE #6	失效,喷嘴,管子堵头END-CAP,区域 #1,区域 #2,区域 #3,区域 #4,区域 #5,区域 #6
c_SMENABLE	SENZA SEGNALAZIONI,CON SEGNALAZIONI	???c_SMENABLE	WITHOUT WARNINGS,WITH WARNINGS	无示警,有示警
c_soffiopanel.sel_attivazione	@multitext	@multitext	@multitext	开始闭合,开启中,模具开启时,模具关闭时,闭合中,保持阶段开始,填充阶段中,填充阶段开始,塑化中,脱模器前进时,脱模器后退时,在前面的脱模器上,在后退的脱模器上,带机械手
c_soffiopanel.sel_attivazione.1	INIZIO CHIUSURA	START SCHLIESSEN	START CLOSING
c_soffiopanel.sel_attivazione.10	IN ESTRAZIONE AV.	BEI AUSWERFER VOR	DURING EJECT.FWD.
c_soffiopanel.sel_attivazione.11	IN ESTRAZIONE IN.	BEI AUSWERFER ZURÜCK	DURING EJECT.BKWD
c_soffiopanel.sel_attivazione.12	ESTRATTORE AV.	AUSWERFER GANZ VOR	ON EJECTOR AHEAD
c_soffiopanel.sel_attivazione.13	ESTRATTORE IN.	AUSWERFER ZURÜCK	ON EJECTOR RETREATED
c_soffiopanel.sel_attivazione.14	CON ROBOT	MIT HANDLING	WITH ROBOT
c_soffiopanel.sel_attivazione.15	APERTURA CON "GUANCETTE"	???c_soffiopanel.sel_attivazione.15	OPENING WITH SLIDES CHECK
c_soffiopanel.sel_attivazione.2	IN APERTURA	BEIM ÖFFNEN	DURING OPENING
c_soffiopanel.sel_attivazione.3	A ST. APERTO	WERKZEUG GEÖFFNET	ON MOULD OPEN
c_soffiopanel.sel_attivazione.4	A ST. CHIUSO	WERKZEUG GESCHLOSSEN	ON MOULD CLOSED
c_soffiopanel.sel_attivazione.5	IN CHIUSURA	BEIM SCHLIESSEN	DURING CLOSING
c_soffiopanel.sel_attivazione.6	START MANTENIMENTO	BEIM NACHDRUCK	HOLD-ON STAGE START
c_soffiopanel.sel_attivazione.7	RIEMPIMENTO	BEIM FÜLLEN	DURING FILL-UP STAGE
c_soffiopanel.sel_attivazione.8	START RIEMPIMENTO	FÜLLEN	FILL-UP STAGE START
c_soffiopanel.sel_attivazione.9	DOSATURA	PLASTIFIZIEREN	PLASTICIZING
c_soffiopanel.selettore.piano	PIANO MOBILE,PIANO INTERMEDIO	???c_soffiopanel.selettore.piano	???c_soffiopanel.selettore.piano	???c_soffiopanel.selettore.piano
c_soffiopanel.selettore.quota.piano.intermedio	TESTACROCE,PIANO MOBILE,PIANO INTERMEDIO	???c_soffiopanel.selettore.quota.piano.intermedio	???c_soffiopanel.selettore.quota.piano.intermedio	???c_soffiopanel.selettore.quota.piano.intermedio
c_stampo.opzioni.ciclo2t.abilitazione.voci	QUOTA INIEZIONE,TONNELLAGGIO	AUS,EINSPRITZHUB,SCHLIESSKRAFT	INJECTION STROKE,TONNAGE	注塑行程,吨位
c_STATOTAVR	PRONTO,ATTESA SBLOCCO GANASCE,ATTESA SBLOCCO TAVOLA (S70),ATTESA FINE ROTAZIONE,ATTESA POSIZIONE CORRETTA,ATTESA BLOCCO TAVOLA (S69),ATTESA BLOCCO GANASCE	???c_STATOTAVR	READY,WAITING CLAMPS RELEASE,WAITING TABLE RELEASE (S70),WAITING ROTATION END,WAITING CORRECT POSITION,WAITING TABLE LOCK (S69),WAITING CLAMPS LOCK	准备完毕,等待合模释放,等待台面释放 (S70),等待旋转结束,等待正确位置,等待台面锁 (S69),等待合模锁
c_switch	Corrente motori,Cella di carico	Motorstrom, Dehnungsmessstreifen	Motor current,Load cell	电机电流,测压元件
c_TIPOMATERIALE	ABS,CA: acetato di cellulosa,HDPE: polietilene alta densità,HIPS: polistirolo antiurto,LDPE: polietilene bassa densità,PA 6,PA 66,PBTP: polibutilene tereftalato,PC: policarbonato,PEEK,PET: polietilene tereftalato,PMMA: polimetilmetacrilato,POM: poliacetale,PP: polipropilene,PPO: polifenile ossido,PS: polistirolo,PVC plastificato,PVC rigido,SAN	ABS: Acrylonitrile-styrene-butadiene,CA: Cellulose acetate,HDPE: Polyethylene (high density),HIPS: High Impact Polystyrene,LDPE: Polyethylene (low density),PA 6: Polyamide 6,PA 66: Polyamide 66,PBTP: Polybutylentherephtalate,PC: Polycarbonate,PEEK: Polyetheretherketone,PET: Polyethylentherephtalate,PMMA: Polymethylmetacrylate,POM: Polyacetale,PP: Polypropylene,PPO: Polyphenyloxide,PS: Polystyrene,PVC-P: Polyvinylchloride (plast.),PVC-R: Polyvinylchloride (rigid),SAN: Styrenic acrylonitrile	ABS: Acrylonitrile-styrene-butadiene,CA: Cellulose acetate,HDPE: Polyethylene (high density),HIPS: High Impact Polystyrene,LDPE: Polyethylene (low density),PA 6: Polyamide 6,PA 66: Polyamide 66,PBTP: Polybutylentherephtalate,PC: Polycarbonate,PEEK: Polyetheretherketone,PET: Polyethylentherephtalate,PMMA: Polymethylmetacrylate,POM: Polyacetale,PP: Polypropylene,PPO: Polyphenyloxide,PS: Polystyrene,PVC-P: Polyvinylchloride (plast.),PVC-R: Polyvinylchloride (rigid),SAN: Styrenic acrylonitrile	ABS: 丙烯睛一丁二烯一苯乙烯共聚物,CA: 醋酸纤维素,HDPE: 聚乙烯（高密度）,HIPS: 高抗冲聚苯乙烯,LDPE: 聚乙烯 (低密度),PA 6: 聚酰胺6,PA 66: 聚酰胺66,PBTP:聚对苯二酸丁二醇酯,PC: 聚碳酸酯,PEEK:聚醚醚酮,PET: 聚酯,PMMA:聚甲基丙烯酸甲酯,POM: POM,PP: 聚丙烯,PPO: PPO,PS: 聚苯乙烯,PVC-P: 聚乙烯氯化物(塑料.),PVC-R: 聚乙烯氯化物（硬）,SAN: SAN
c_TIPOOLIOLUB	NORMALE,ISO VG320	???c_TIPOOLIOLUB	NORMAL,ISO VG320	???c_TIPOOLIOLUB
c_TIPOPIDMANT	SULLA CORRENTE,SUL MATERIALE	ALLGEMEINE MATERIALIEN	CURRENTE,MATERIAL	current,物料
c_TYPESCAM	IN STANDBY DOPO,SPENTO DOPO	???c_TYPESCAM	HEATING IN STANDBY AFTER,HEATING OFF AFTER	…之后加热待机,…之后加热关闭
c_TYPESTMP	IN STANDBY DOPO,SPENTO DOPO	???c_TYPESTMP	HEATING IN STANDBY AFTER,HEATING OFF AFTER	…之后加热待机,…之后加热关闭
c_ugello.sequenziale.abilitazione	NO,IN. 1,IN. 2	AUS,IN.#1,IN.#2	OFF,IN.#1,IN.#2	关,.#1,.#2
cameracalda.key13	Tolleranza negativa	Neg. Toleranz (-)	Neg. tolerance (-)	负偏差 (-)
cameracalda.key17	Setpoint	Einstellpunkt	Setpoint	设定点
cameracalda.key18	Potenza (%)	Proportional (%)	Proportional (%)	比例 (%)
cameracalda.key27	Inc/dec toll.neg.	Neg. Tol. Ink/Dek	Neg.Tol.Inc/Dec.	负总增/减
Cancel	Annulla	Abbruch	Abort	放弃
CANCELLAZIONE RICETTA	CANCELLAZIONE RICETTA	REZEPT GELÖSCHT	DELETING RECIPE	删除配方
carro avanti	Slitta avanti	Spritzeinheit vor	Carriage forward	溜座向前
carro indietro	Slitta indietro	Spritzeinheit zurück	Carriage backward	溜座向后
chiusura	Chiusura	Werkzeug Schliessen	Mould closing	合模
Chiusura stampo	Chiusura stampo	Werkzeug Schliessen	Mould closing	合模
CMessageBox.attenzione	Attenzione	Achtung	Attention	注意
CMessageBox.confermi	Confermi?	Möchten Sie das bestätigen?	Do you confirm?	你确认吗？
CMessageBox.errore	Errore grave	???CMessageBox.errore	Fatal error	???CMessageBox.errore
CMessageBox.informazione	Informazione	???CMessageBox.informazione	Information	???CMessageBox.informazione
controlloproduzionepanel.efficienza	Efficienza	Wirkungsgrad	Efficiency	效率
controlloproduzionepanel.key1	Produzione iniziata il	DATUM Produktionsstart	Production start date	生产开始日期
controlloproduzionepanel.key10	Fabbisogno materiale	Benötigtes Material	Material needs	物料需要
controlloproduzionepanel.key11	Totale lotti prodotti	Produzierte Kisten	Produced boxes	生产盒
controlloproduzionepanel.key12	Fabbisogno orario	Materialverbrauch pro Stunde	Material needed per hour	每小时需要的物料
controlloproduzionepanel.key13	Pezzi nel lotto corrente	Anzahl Teile in den Kisten	Parts in the current box	当前盒中部件
controlloproduzionepanel.key14	Tempo medio di ciclo	Durchschnittliche Zykluszeit	Average cycle time	平均循环周期时间
controlloproduzionepanel.key2	Previsione fine produzione	Erwartetes Enddatum	Assessed end date	评估结束日期
controlloproduzionepanel.key3	Fine teorica	Theoretisches Produktionsende	Theorical end	理论结束
controlloproduzionepanel.key5	Contatore cicli totali	Gesamtzykluszähler	Total cycle counter	总循环周期计数器
controlloproduzionepanel.key6	Tempo teorico fine produzione	Produktionsende - Theoretische Zeit	Production end theoretical time	生产结束理论时间
controlloproduzionepanel.key7	Totale pezzi buoni	Produzierte Teile	Produced parts	生产部件
controlloproduzionepanel.key8	Tempo reale fine produzione	Produktionsende Realzeit	Production end real time	生产结束真实时间
controlloproduzionepanel.key9	Totale pezzi scarti	Ausschuss	Rejected parts	废弃部件
controlloproduzionepanel.ky7	Totale pezzi buoni	Gute Teile	Good parts	合格部件
controlloproduzionepanel.pezziperora	Pezzi per ora	Teile / Stunde	Parts per hour	每小时部件
controlloproduzionepanel.pezziprodotti	Totale pezzi (buoni + scarti)	Gesamt Teile (Gute + Ausschuss)	Produced parts (good + rejected)	生产的部件(合格+ 废弃)
controlloproduzionepanel.potenza	Potenza totale consumata	Gesamter Energieverbrauch	Total absorbed power	总耗电
controlloproduzionepanel.produzioneterminata	Produzione già terminata	Beauftragte Produktionsmenge bereits gefertigt	Production order already accomplished	生产命令已经完成
controlloproduzionepanel.scartistart	Totale pezzi scarti	Ausschuss	Rejected parts	废弃部件
controlloproduzionepanel.timetowork	Tempo netto mancante (GG HH.MM.SS)	Verbleibende Zeit	Remaining time	剩余时间
controlloproduzionepanel.troppo	Fra più di dieci anni...	Innerhalb von mehr als 10 Jahren .	Within more than 10 years...	10多年以内
controlloproduzionepanel.workedtime	Tempo netto lavorato	Betriebszeit	Production uptime	生产正常运行时间
Contropressione	Contropressione	Staudruck	Backpressure	回压
contropressione	Contropressione [kg/cm²]	Staudruck (kg/cm/u00B2)	Backpressure [kg/cm²]	回压 [kg/cm²]
daticiclo.contropressione.assex	Contropressione (kg/cm²)	Staudruck	Backpressure	返回压力
daticiclo.momentomassimo.assex	Momento torcente massimo (Nm)	Drehmoment maxi. (Nm)	Maximum torque (Nm)	最大扭矩(Nm)
daticiclo.momentomedio.assex	Momento torcente medio (Nm)	Mittleres Drehmoment . (Nm)	Mean torque (Nm)	平均扭矩(Nm)
daticiclo.posizionecommutazione.assex	Quota commutazione (mm)	Umschaltposition	Switch-over position	交换位置
daticiclo.posizionecuscino.assex	Quota cuscino (mm)	Massepolsterweg	Cushion stroke	缓冲行程
daticiclo.posizionedosatura.assex	Quota dosatura (mm)	Plastifizierweg	Plasticizing stroke	塑化行程
daticiclo.posizioneminimocuscino.assex	Quota minimo cuscino (mm)	Min. Massepolsterposition (mm)	Minimum cushion position (mm)	最低缓冲行程(mm)
daticiclo.posizionepressionemassima.assex	Quota picco di pressione (mm)	Druckspitze (mm)	Pressure peak position (mm)	压力峰值位置(mm)
daticiclo.posizionestartiniez.assex	Quota partenza iniezione (mm)	Startposition Einspritzen (mm)	Injection start position (mm)	注塑开始位置 (mm)
daticiclo.posizionestarttrafila.assex	Quota partenza trafila (mm)	Startposition Plastifizieren (mm)	Plasticizing start position (mm)	塑化开始位置(mm)
daticiclo.pressionecommutazione.assex	Pressione di commutazione (kg/cm²)	Umschaltdruck	Switch-over pressure	交换压力
daticiclo.pressionemantenimento.assex	Pressione di mantenimento (kg/cm²)	Nachdruck	Hold-on pressure	保持压力
daticiclo.pressionemassima.assex	Picco di pressione (kg/cm²)	Druckspitze (kg/cm/u00B2)	Pressure peak (kg/cm²)	压力峰值 (kg/cm²)
daticiclo.pressionestartiniez.assex	Pressione partenza iniezione (kg/cm²)	Startdruck Einspritzen (kg/cm/u00B2)	Injection start pressure (kg/cm²)	注塑开始压力(kg/cm²)
daticiclo.pressionestarttrafila.assex	Pressione partenza trafila (kg/cm²)	Startdruck Plastifizieren (kg/cm/u00B2)	Plasticizing start pressure (kg/cm²)	塑化开始压力 (kg/cm²)
daticiclo.quotaapertura.assex	Quota apertura (mm)	Öffnungsweg	Opening stroke	打开行程
daticiclo.quotaestrazione.assex	Quota estrazione (mm)	Auswerferweg	Ejection stroke	顶出行程
daticiclo.tempociclo.assex	Tempo di ciclo (s)	Zykluszeit	Cycle time	周期时间
daticiclo.tempodosatura.assex	Tempo dosatura (s)	Plastifizierzeit	Plasticizing time	塑化时间
daticiclo.temporiempimento.assex	Tempo riempimento (s)	Füllzeit	Filling time	填充时间
daticiclo.velocitatrafila.assex	Velocità trafila (RPM)	Plastifiziergeschwindigkeit	Plasticizing speed	塑化速度
descr.estrattore	ESTRAZIONE PEZZI	AUSWERFER	EJECTOR	顶出器
descr.gruppoiniezione	SLITTA	SPRITZ EINHEIT	INJECTION UNIT	注塑装置
descr.iniettore	INIETTORE	EINSPRITZEN u. PLASTIFIZIEREN	INJECTION AND PLASTICIZING	注塑和塑化
descr.produzione	PRODUZIONE	PRODUKTION	PRODUCTION	生产
descr.qualita	CONTROLLO QUALITÀ	QUALITÄTSKONTROLLE	QUALITY CONTROL	质量控制
descr.radiali	RADIALI	KERNZÜGE	CORE PULLERS	模芯推拉器
descr.sinottico	SINOTTICO	ÜBERSICHTSTABELLE	SYNOPTIC TABLE	一览表
descr.soffi	SOFFI	LUFTVENTILE	AIR BLOWS	鼓风
descr.stampo	STAMPO	WERKZEUG	MOULD	模具
descr.temperature	RISCALDAMENTO	Wärmeregulierung	THERMOREGULATION	热力调节
descr.ugellisequenziali	UGELLI SEQUENZIALI	SEQUENZ DÜSEN	SEQUENTIAL NOZZLES	喷嘴序列
dialog_gestione ricette	GESTIONE RICETTE	REZEPTVERWALTUNG	RECIPE MANAGER	配方管理者
dialog_graficotrend.opzioni.titolo	Opzioni grafico	Trendoptionen	Trend's options	趋势选项
dialog_login	Utente	Benutzer	User	用户
dialog_plasticising.dialog.title	Calcolo della quota di dosatura	Berechnung Plastifizierung weg	Calculating the plasticizing stroke	计算塑化行程
dialog_temperature.zone.dialog.title	ZONA STAMPO N°		MOULD ZONE N°	???对话_温度.区.对话.题目
dialog_ugst.cicli.titolo	Selezione ciclo ugello stampo sequenziale	???dialog_temperature.zone.dialog.title	Sequential gating system cycle selection	???dialog_ugst.cicli.titolo
DISPOSITIVO	DEVICE	???dialog_ugst.cicli.titolo	DEVICE	装置
Dom	Dom	Son.	Sun	周日
domenica	DOMENICA	SONNTAG	SUNDAY	周日
dosatura	Dosatura	Plastifizierphase	Plasticizing phase	塑化阶段
ejectorpanel.key1	Abilitazione	Auswerferfunktion	Ejection function	顶出作用
ejectorpanel.key10	Numero colpi (scuotimento)	Anzahl Wiederholhub	Number of repetition strokes	重复行程数
ejectorpanel.key11	← INDIETRO	ZURÜCK	← BACKWARD	← 后退
ejectorpanel.key12	Quota ritorno	Weg	Stroke	行程
ejectorpanel.key13	Velocità	Geschwindigkeit	Speed	速度
ejectorpanel.key14	Forza durante movimento di indietro	Kraft	Force	力
ejectorpanel.key16	AVANTI →	VOR	FORWARD →	前进 →
ejectorpanel.key17	Quota di avanti	Weg	Stroke	行程
ejectorpanel.key19	Velocità del movimento di avanti	Geschwindigkeit	Speed	速度
ejectorpanel.key20	Forza durante il movimento di avanti	Kraft	Force	力
ejectorpanel.key21	Ritardo partenza	Startverzögerung	Start delay	开始延迟
ejectorpanel.key3	Partenza	Auswahl Bedienphasen	Operation phase selection	操作阶段选择
ejectorpanel.key7	Presenza finecorsa	Endschalterkonfiguration Werkzeugschutz	Mould safety LS configuration	速度安全 限位开关 配置
ejectorpanel.key9	Quota di partenza	Startposition	Start position	开始位置
elenco personalizzazioni	Elenco personalizzazioni utente	Kundeneinstellungen	Custom settings list	设置清单
elenco stampi	Elenco stampi	Werkzeugliste	Moulds list	模具单
elenco tarature	Elenco tarature	Kalibrierungsliste	Calibrations list	校正单
Error	Errore	Fehler	Error	错误
Errore	Errore	Fehler	Error	错误
ERRORE ESECUZIONE COMANDO	ERRORE ESECUZIONE COMANDO	FEHLER BEFEHLSAUSFÜHRUNG	COMMAND EXECUTION ERROR	命令执行错误
estrazione	Estrazione	Auswerfer	Ejector	顶出器
Exit	Terminare	Ausgang	Exit	出
forza	Pressione [kg/cm²]	Druck	Pressure [kg/cm²]	压力 [kg/cm²]
forzachiusura	Corrente motore stampo [dA]	Motorstrom Schliessbewegung (dA)	Clamping movement motor current [dA]	合模移动电机电流 [dA]
forzachiusura.soglia	Soglia di corrente [dA]	?	Current limit [dA]	电流限度 [dA]
g	g	g	g	g
g/cc	g/cm³	gr/cc	???g/cc	???g/cc
Gio	Gio	Donn.	Thu	周四
giovedi	GIOVEDÌ	DONNERSTAG	THURSDAY	周四
gradi	°
gruppoiniez.key10	→ RITORNO SLITTA	SPRITZEINHEIT ZURÜCK	→ CARRIAGE RETURN	→ 注塑滑座返回
gruppoiniez.key11	Quota ritorno	Weg	Stroke	行程
gruppoiniez.key12	Velocità ritorno	Geschwindigkeit	Speed	速度
gruppoiniez.key13	Pressione	Druck	Pressure	压力
gruppoiniez.key14	Tempo allarme ritorno slitta	Zeitalarm Bewegung Zeit überschritten	Movement timeout alarm time	移动超时警告时间
gruppoiniez.key6	Velocità avanzamento	Geschwindigkeit	Speed	速度
gruppoiniez.key7	Forza slitta durante dosatura	???gruppoiniez.key7	Carriage under force during plastication	压力
gruppoiniez.key8	Tempo allarme avanti slitta	Zeitalarm Bewegung Zeit überschritten	Movement timeout alarm time	移动超时警告时间
gruppoiniez.key9	Tempo slitta	Verzögerung Spritzeinheit zurück	Carriage return delay	注塑滑座返回延迟
gruppoiniez.ritornocarroinmanuale	Ritorno slitta in manuale	Spritzeinheit zurück von Hand	Manual carriage retreat	人工滑座后退
gruppoiniez.slittafissa	Slitta fissa	Spritzeinheit bewegungslos	Motionless carriage	无移动滑座
help_	sconosciuto	Nicht bekannt	unknown	未知unknown
help_a_carro	Abilitazione motore slitta lato operatore	Freigabe Bedienerseite Servomotor Spritzeinheit	Operator's side carriage servomotor enable	操作员侧滑座伺服电机启动
help_a_carro1	Abilitazione motore slitta lato opposto operatore	Freigabe Ruckseite Servomotor Spritzeinheit	Rear side carriage servomotor enable	后侧注塑滑座伺服电机启动
help_a_estr	Abilitazione motore estrattore centrale	Freigabe Motor Zentralauswerfer	Central ejector motor enable	中心顶出器电机启动
help_a_iniez	Abilitazione motore iniezione	Freigabe Einspritzmotor	Injection motor enable	注塑电机启动
help_a_plast	Abilitazione motore trafila	Freigabe Plastifiziermotor	Plasticizing motor enable	塑化电机启动
help_a_stampo	Abilitazione motore stampo lato operatore	Freigabe Motor Ruckseite Schliesseinheit	Opposite side closing movement motor enable	对面关闭移动电机启动
help_a_stampo1	Abilitazione motore stampo lato opposto operatore	Freigabe Motor Bedienerseite Schliesseinheit	Operator's side closing movement motor enable	操作员侧关闭移动电机启动
help_abiapcancins	Selettore apertura cancello in semiautomatico	Tür öffnen mit Modus Halb-Automatik	Selector for guard opening in SEMIAUTOMATIC mode	半自动下护栏开启选择器
help_abiapstdrcus	Abilitazione apertura stampo durante risucchio	Freigabe zu Werkzeug öffnen bei Dekompressions- phase	Authorisation for Mould opening during decompression phase	减压阶段模具开启授权
help_abiaptram	Sequenza di accensione: abilitazione apertura tramoggia	Einschaltvorgang: Freigabe Trichter öffnen	Switch-on procedure: hopper opening enable	启动程序: 料斗开启启用
help_abiarotavr	Tavola rotante: anticipo rotazione da robot		Rotary table: rotation anticipation by robot	???help_abiarotavr
help_abiautoblec	Tarature: abilitazione autoritenuta blocco estrattore	Kalibrierung: Freigabe Auswerferbefestigung	Calibrations: Ejection lock retention enable	校正: 脱模锁保持启用
help_abiautosblec	Tarature: abilitazione autoritenuta sblocco estrattore	Kalibrierung: Freigabe Lockerung Auswerferbefestigung	Calibrations: Ejection unlock retention enable	校正: 顶出开锁保持启用
help_abiautota	Abilitazione autoregolazione della forza di chiusura	???help_abiautota	Clamping force automatic adjust enable	???help_abiautota
help_abiavainp	Abilitazione mantenimento comando avanti estrattore	???help_abiavainp	Ejection forward movement command keeping	???help_abiavainp
help_abiblocec	Tarature: abilitazione bloccaggio estrattore	Kalibrierung: Freigabe Auswerferverriegelung	Calibrations: ejection lock enable	校正: 脱模锁启用
help_abic2t	Abilitazione iniettocompressione	Freigabe Funktion Spritzprägen	Injecto-compression function enable	注塑-压力性能启用
help_abicancmanu	Apertura automatica cancello quando in manuale	Automatische Türöffnung im HAND-Modus	Moving guard automatic opening in MANUAL mode	手动方式下,移动保护栏自动打开
help_abicancstch	Abilitazione montaggio stampi	Freigabe Werkzeugeinbau	Mould assembly enable	模具组装启动
help_abicarriind	Tarature: slitte indipendenti		Adjustments: independent carriages	调整: 独立注塑滑座
help_abicarroind	Ritorno slitta quando si passa da automatico a manuale	Spritzaggregat zurück bei Umschalten von AUTOMATIK auf HAND-Modus	Carriage retreat when switching from AUTOMATIC to MANUAL mode	当从自动转向人工方式时,滑座后退
help_abichtram	Sequenza di spegnimento: abilitazione chiusura tramoggia	Abschaltvorgang: Freigabe Trichter schließen	Switch-off procedure: hopper closing enable	关闭程序:料斗 关闭启动
help_abichvalvola	Abilitazione risucchio prima di iniettare	Freigabe Dekompression vor Einspritzen	Decompression before injecting enable	注塑启动之前减压
help_abicicloasec	Abilitazione ciclo a vuoto	Freigabe Trockenlaufzyklus	Dry cycle enable	干燥工作周期开始
help_abiestrai	Estrattore centrale: abilitazione quota intermedia	Freigabe Auswerfer Zwischenweg	Ejector intermediate stroke enable	顶出器中间行程开启
help_abifcbil	Bilancina buoni/scarti: con finecorsa	Auto-reject device: mit Endschalter?	Auto-reject device: with limit-switch	自动排除设备: 带限位开关
help_abifcpslitte	Abilitazione piano traslante slitte	???help_abifcpslitte	Carriage shuttling plate enable	注塑滑座往复板启用
help_abifcslittaa	Abilitazione FC slitta avanti		Carriage forward limit switch enable	注塑滑座前进限位开关启用
help_abifmstart	Abilitazione sequenza di accensione	Freigabe Einschaltvorgang	Switch-on procedure enable	开启程序启用Switch-on procedure enable
help_abifmstop	Abilitazione sequenza di spegnimento	Freigabe Abschaltvorgang	Switch-off procedure enable	关闭程序启用Switch-off procedure enable
help_abikeyrpmpf	Abilitazione pulsanti dedicati per raffreddamento stampo		Mould cooling dedicated buttos enable	模具冷却专用按钮启用
help_abilmart(1)	Abilitazione radiale 1	Kernzug #1 aktivieren	Core puller #1 activation	模芯推拉器 #1 激活
help_abilmart(2)	Abilitazione radiale 2	Kernzug #2 aktivieren	Core puller #2 activation	模芯推拉器 #2 激活
help_abilmart(3)	Abilitazione radiale 3	Kernzug #3 aktivieren	Core puller #3 activation	模芯推拉器 #3 激活
help_abilmart(4)	Abilitazione radiale 4	Kernzug #4 aktivieren	Core puller #4 activation	模芯推拉器 #4 激活
help_abilmart(5)	Abilitazione radiale 5	Kernzug #5 aktivieren	Core puller #5 activation	模芯推拉器 #5 激活
help_abilmart(6)	Abilitazione radiale 6	Kernzug #6 aktivieren	Core puller #6 activation	模芯推拉器 #6 激活
help_abilmart(7)	Abilitazione radiale 7	Kernzug #7 aktivieren	Core puller #7 activation	模芯推拉器 #7 激活
help_abilmart(8)	Abilitazione radiale 8	Kernzug #8 aktivieren	Core puller #8 activation	模芯推拉器 #8 激活
help_abilriteni(1)	Autoritenuta uscita radiale 1	Kernzug #1 Aus Druck beibehalten	Core puller #1 outstroke movement pressure keeping	模芯推拉器 #1 外向行程移动压力保持
help_abilriteni(2)	Autoritenuta uscita radiale 2	Kernzug #2 Aus Druck beibehalten	Core puller #2 outstroke movement pressure keeping	模芯推拉器 #2外向行程移动压力保持
help_abilriteni(3)	Autoritenuta uscita radiale 3	Kernzug #3 Aus Druck beibehalten	Core puller #3 outstroke movement pressure keeping	模芯推拉器 #3外向行程移动压力保持
help_abilriteni(4)	Autoritenuta uscita radiale 4	Kernzug #4 Aus Druck beibehalten	Core puller #4 outstroke movement pressure keeping	模芯推拉器 #4外向行程移动压力保持
help_abilriteni(5)	Autoritenuta uscita radiale 5	Kernzug #5 Aus Druck beibehalten	Core puller #5 outstroke movement pressure keeping	模芯推拉器 #5外向行程移动压力保持
help_abilriteni(6)	Autoritenuta uscita radiale 6	Kernzug #6 Aus Druck beibehalten	Core puller #6 outstroke movement pressure keeping	模芯推拉器 #6外向行程移动压力保持
help_abilriteni(7)	Autoritenuta uscita radiale 7	Kernzug #7 Aus Druck beibehalten	Core puller #7 outstroke movement pressure keeping	模芯推拉器 #7外向行程移动压力保持
help_abilriteni(8)	Autoritenuta uscita radiale 8	Kernzug #8 Aus Druck beibehalten	Core puller #8 outstroke movement pressure keeping	模芯推拉器 #8外向行程移动压力保持
help_abilritenu(1)	Autoritenuta entrata radiale 1	Kernzug #1 Ein Druck beibehalten	Core puller #1 instroke movement pressure keeping	模芯推拉器 #1 内向行程移动压力保持
help_abilritenu(2)	Autoritenuta entrata radiale 2	Kernzug #2 Ein Druck beibehalten	Core puller #2 instroke movement pressure keeping	模芯推拉器 #2 内向行程移动压力保持
help_abilritenu(3)	Autoritenuta entrata radiale 3	Kernzug #3 Ein Druck beibehalten	Core puller #3 instroke movement pressure keeping	模芯推拉器 #3 内向行程移动压力保持
help_abilritenu(4)	Autoritenuta entrata radiale 4	Kernzug #4 Ein Druck beibehalten	Core puller #4 instroke movement pressure keeping	模芯推拉器 #4 内向行程移动压力保持
help_abilritenu(5)	Autoritenuta entrata radiale 5	Kernzug #5 Ein Druck beibehalten	Core puller #5 instroke movement pressure keeping	模芯推拉器 #5 内向行程移动压力保持
help_abilritenu(6)	Autoritenuta entrata radiale 6	Kernzug #6 Ein Druck beibehalten	Core puller #6 instroke movement pressure keeping	模芯推拉器 #6 内向行程移动压力保持
help_abilritenu(7)	Autoritenuta entrata radiale 7	Kernzug #7 Ein Druck beibehalten	Core puller #7 instroke movement pressure keeping	模芯推拉器 #7 内向行程移动压力保持
help_abilritenu(8)	Autoritenuta entrata radiale 8	Kernzug #8 Ein Druck beibehalten	Core puller #8 instroke movement pressure keeping	模芯推拉器 #8内向行程移动压力保持
help_abilsoffi(1)	Abilitazione soffio 1	Luftventil #1 aktivieren	Air blow #1 activation	鼓风 #1 激活
help_abilsoffi(10)	Abilitazione soffio 10	Luftventil #10 aktivieren	Air blow #10 activation	鼓风 #10 激活
help_abilsoffi(11)	Abilitazione soffio 11	Luftventil #11 aktivieren	Air blow #11 activation	鼓风 #11 激活
help_abilsoffi(12)	Abilitazione soffio 12	Luftventil #12 aktivieren	Air blow #12 activation	鼓风 #12 激活
help_abilsoffi(13)	Abilitazione soffio 13	Luftventil #13 aktivieren	Air blow #13 activation	鼓风 #13 激活
help_abilsoffi(14)	Abilitazione soffio 14	Luftventil #14 aktivieren	Air blow #14 activation	鼓风 #14 激活
help_abilsoffi(15)	Abilitazione soffio 15	Luftventil #15 aktivieren	Air blow #15 activation	鼓风 #15 激活
help_abilsoffi(16)	Abilitazione soffio 16	Luftventil #16 aktivieren	Air blow #16 activation	鼓风 #16激活
help_abilsoffi(2)	Abilitazione soffio 2	Luftventil #2 aktivieren	Air blow #2 activation	鼓风 #2 激活
help_abilsoffi(3)	Abilitazione soffio 3	Luftventil #3 aktivieren	Air blow #3 activation	鼓风 #3 激活
help_abilsoffi(4)	Abilitazione soffio 4	Luftventil #4 aktivieren	Air blow #4 activation	鼓风 #4 激活
help_abilsoffi(5)	Abilitazione soffio 5	Luftventil #5 aktivieren	Air blow #5 activation	鼓风 #5 激活
help_abilsoffi(6)	Abilitazione soffio 6	Luftventil #6 aktivieren	Air blow #6 activation	鼓风 #6 激活
help_abilsoffi(7)	Abilitazione soffio 7	Luftventil #7 aktivieren	Air blow #7 activation	鼓风 #7激活
help_abilsoffi(8)	Abilitazione soffio 8	Luftventil #8 aktivieren	Air blow #8 activation	鼓风 #8 激活
help_abilsoffi(9)	Abilitazione soffio 9	Luftventil #9 aktivieren	Air blow #9 activation	鼓风 #9 激活
help_abilspconf	Abilitazione scrittura in SPConf	Freigabe Schreiben auf SPKonfiguration	Writing on SPConf enable	SPConf文件可输入
help_abilugst(1)	Abilitazione ugello sequenziale 1	Sequenz Einspritzen: Düse #1 aktivieren	Sequential injection: nozzle #1 activation	系列注塑: 注嘴 #1 激活
help_abilugst(10)	Abilitazione ugello sequenziale 10	Sequenz Einspritzen: Düse #10 aktivieren	Sequential injection: nozzle #10 activation	系列注塑: 注嘴 #10 激活
help_abilugst(11)	Abilitazione ugello sequenziale 11	Sequenz Einspritzen: Düse #11 aktivieren	Sequential injection: nozzle #11 activation	系列注塑: 注嘴 #11 激活
help_abilugst(12)	Abilitazione ugello sequenziale 12	Sequenz Einspritzen: Düse #12 aktivieren	Sequential injection: nozzle #12 activation	系列注塑: 注嘴 #12 激活
help_abilugst(13)	Abilitazione ugello sequenziale 13	Sequenz Einspritzen: Düse #13 aktivieren	Sequential injection: nozzle #13 activation	系列注塑: 注嘴 #13 激活
help_abilugst(14)	Abilitazione ugello sequenziale 14	Sequenz Einspritzen: Düse #14 aktivieren	Sequential injection: nozzle #14 activation	系列注塑: 注嘴 #14 激活
help_abilugst(15)	Abilitazione ugello sequenziale 15	Sequenz Einspritzen: Düse #15 aktivieren	Sequential injection: nozzle #15 activation	系列注塑: 注嘴 #15 激活
help_abilugst(16)	Abilitazione ugello sequenziale 16	Sequenz Einspritzen: Düse #16 aktivieren	Sequential injection: nozzle #16 activation	系列注塑: 注嘴 #16 激活
help_abilugst(2)	Abilitazione ugello sequenziale 2	Sequenz Einspritzen: Düse #2 aktivieren	Sequential injection: nozzle #2 activation	系列注塑: 注嘴 #2 激活
help_abilugst(3)	Abilitazione ugello sequenziale 3	Sequenz Einspritzen: Düse #3 aktivieren	Sequential injection: nozzle #3 activation	系列注塑: 注嘴 #3 激活
help_abilugst(4)	Abilitazione ugello sequenziale 4	Sequenz Einspritzen: Düse #4 aktivieren	Sequential injection: nozzle #4 activation	系列注塑: 注嘴 #4 激活
help_abilugst(5)	Abilitazione ugello sequenziale 5	Sequenz Einspritzen: Düse #5 aktivieren	Sequential injection: nozzle #5 activation	系列注塑: 注嘴 #5 激活
help_abilugst(6)	Abilitazione ugello sequenziale 6	Sequenz Einspritzen: Düse #6 aktivieren	Sequential injection: nozzle #6 activation	系列注塑: 注嘴 #6 激活
help_abilugst(7)	Abilitazione ugello sequenziale 7	Sequenz Einspritzen: Düse #7 aktivieren	Sequential injection: nozzle #7 activation	系列注塑: 注嘴 #7 激活
help_abilugst(8)	Abilitazione ugello sequenziale 8	Sequenz Einspritzen: Düse #8 aktivieren	Sequential injection: nozzle #8 activation	系列注塑: 注嘴 #8 激活
help_abilugst(9)	Abilitazione ugello sequenziale 9	Sequenz Einspritzen: Düse #9 aktivieren	Sequential injection: nozzle #9 activation	系列注塑: 注嘴 #9 激活
help_abimantposi	Abilitazione mantenimento posizione a fine dosatura	Freigabe Halten der Position bei Funktionsende Plastifizieren	Position keeping at plasticizing end function enable	塑化结束保留位置功能启动
help_abimatefrd	Abilitazione gestione materozza fredda		Cold sprue management enable	???help_abimatefrd
help_abimodaccmt	Tarature: con possibilità di impostare accelerazioni radiali		Adjustments: Core puller acceleration settings enable
help_abimtecind(1)	Radiale 1 indipendente da estrattore	???help_abimtecind(1)	Core puller #1 independent from ejector	模芯推拉器 #1 独立于顶出器
help_abimtecind(2)	Radiale 2 indipendente da estrattore		Core puller #2 independent from ejector	模芯推拉器 #2 独立于顶出器
help_abimtecind(3)	Radiale 3 indipendente da estrattore		Core puller #3 independent from ejector	模芯推拉器 #3 独立于顶出器
help_abimtecind(4)	Radiale 4 indipendente da estrattore		Core puller #4 independent from ejector	模芯推拉器 #4 独立于顶出器
help_abimtecind(5)	Radiale 5 indipendente da estrattore		Core puller #5 independent from ejector	模芯推拉器 #5 独立于顶出器
help_abimtecind(6)	Radiale 6 indipendente da estrattore		Core puller #6 independent from ejector	模芯推拉器 #6 独立于顶出器
help_abimtecind(7)	Radiale 7 indipendente da estrattore		Core puller #7 independent from ejector	模芯推拉器 #7 独立于顶出器
help_abimtecind(8)	Radiale 8 indipendente da estrattore		Core puller #8 independent from ejector	模芯推拉器 #8 独立于顶出器
help_abioatrobot	Abilitazione azzeramento tempi con robot attivo in automatico		Timers reset enable with robot operating in autmatic mode	机器手处于自动模式下,启动计数器重置
help_abiogcam	NO=corsa risucchio prima relativa,SI=corsa risucchio prima assoluta		OFF=decompression stroke relative,ON=decompression stroke absolute	???help_abiogcam
help_abionacqpf	Sequenza di accensione: abilitazione start acqua piano fisso	Einschaltvorgang: Start Wasser für feste Platte	Switch-on procedure: start water for fixed platen	开始程序: 固定板用水启动
help_abionacqpm	Sequenza di accensione: abilitazione start acqua piano mobile	Einschaltvorgang: Start Wasser für bewegliche Platte	Switch-on procedure: start water for moving platen	开始程序: 移动板用水启动
help_abionmot	Sequenza di accensione: abilitazione start motore pompa	Einschaltvorgang: Freigabe Start Pumpenmotor	Switch-on procedure: pump motor start enable	开始程序: 泵电机启动
help_abionzc	Sequenza di accensione: selettore riscaldo contenitore	Einschaltvorgang: Wahlschalter Zylinderheizung	Switch-on procedure: Barrel heating selector	开始程序: 料筒加热选择器
help_abionzs	Sequenza di accensione: selettore riscaldo zone stampo	Einschaltvorgang: Wahlschalter Heißkanal	Switch-on procedure: Hot runner selector	开始程序: 流道选择器
help_abiosapat	Stop apertura a tempo: abilitazione	Zeit Öffnungsstop:Funktion Freigabe	Timed opening stop: function enable	计时的开动停止: 功能启动
help_abipchconall	Lo stampo resta chiuso se macchina in allarme	Werkzeug bleibt geschlossen, wenn Maschine in Alarmstatus	Mould remains closed when the machine is in alarm status	当机器处于示警状态时,模具保持关闭
help_abipedana	Presenza pedana	???help_abipedana	Platform presence
help_abipet	Abilitazione PET	???help_abipet	PET sequence enable
help_abipianim	Abilitazione interfaccia piani magnetici (Euromap 70)		Magnetic platens interface enable (Euromap 70)	磁性板界面启动(Euromap 70)
help_abipreinie	Abilitazione compressione/decompressione prima di iniettare	???help_abipreinie	Compression/Decompression before injection	???help_abipreinie
help_abiprotapch	Abilitazione FC protezione apertura chiusura		Opening-closing safety LS enable	开-关安全限位开关启动
help_abiritcarro	Sequenza di spegnimento: abilitazione ritorno slitta	Abschaltvorgang: Freigabe Spritzeinheit zurück	Switch-off procedure: Carriage retreat enable	关机程序: 注塑滑座撤回启动
help_abiritinp	Abilitazione ritorno in pressione estrattore	Freigabe Funktion Auswerfer zurück unter Druck	Ejector retreat movement under pressure: function enable	顶出器压力下后撤移动: 功能启动
help_abirobot	Abilitazione interfaccia robot		Robot interface enable
help_abiscartoina	In avviamento sempre scarto		Always reject during start-up	开机时总做废弃处理
help_abiscartoinm	Bilancina buoni/scarti: in manuale sempre scarto		Auto-reject device: always reject when in MANUAL mode	自动废弃装置: 手动模式时,总做废弃处理
help_abisecconfc	Tarature: inibizione movimento estrattore da FC		Adjustments: ejector movement inhibition by LS
help_abiselpresa1	Abilitazione presa esterna	Freigabe Aussensteckdose	External socket enable	外部插座启动
help_abiselpresa2	Abilitazione presa esterna 2	Freigabe zweite Aussensteckdose	Second external socket enable	第二外部插座启动
help_abiserraant	Presenza elettroserratura cancello anteriore	Elektrisch verriegelte Schutztür Bedienerseite vorhanden	Presence of the operator's side guard electrolock device	操作员侧护栏电子锁装置存在
help_abiserrapost	Presenza elettroserratura cancello posteriore	Elektrisch verriegelte Schutztür Hinterseite vorhanden	Rear moving guard electrolock presence	后侧移动护栏电子锁存在
help_abisfcol	Tarature: tipo sfilamento colonna	Kalibrierung: Freigabe Holmziehvorrichtung	Calibrations: Tie-bar extraction system enable	校正: 系杆拔出系统启动
help_abismac	Spegnimento motori con apertura cancelli		Motors off on guard opening
help_abispegnitot	Sequenza di spegnimento: abilitazione spegnimento generale	Abschaltvorgang: Freigabe Hauptschalter	Switch-off procedure: Main switch-off enable	关闭程序:主线关闭启动
help_abisqac(1)	Seq.accensione con orologio: abilitazione	Zeit Sequenz Einschaltung: Funktion aktiviert	Timed switch-on sequence: Function activation	计时开启次序: 功能激活
help_abisqof(1)	Seq.spegnimento con orologio: abilitazione	Zeit Sequenz Ausschaltung: Funktion aktiviert	Timed switch-off sequence: Function activation	计时关闭次序: 功能激活
help_abisqof(2)	Seq.spegnimento con impianto presidiato: abilitazione	Stationsüberwachte Sequenzabschaltung: Funktion aktiviert	Surveilled station switch-off sequence: Function activation	受监视的工位关闭次序: 功能激活
help_abisqof(3)	Seq.spegnimento con impianto non presidiato: abilitazione	Keine stationsüberwachte Sequenz bschaltung: Funktion aktiviert	Unsurveilled station switch-off sequence: Function activation	未受监视的工位关闭次序: 功能激活
help_abistacqmot	Sequenza di spegnimento: abilitazione stop acqua motori	Abschaltvorgang: Wasser Motor Stop	Switch-off procedure: Motor water stop	关闭程序: 电机水停止
help_abistacqpf	Sequenza di spegnimento: abilitazione stop acqua piano fisso	Abschaltvorgang: Stop Wasser für feste Platte	Switch-off procedure: Stop water for fixed platen	关闭程序: 停止固定板用水
help_abistacqpm	Sequenza di spegnimento: abilitazione stop acqua piano mobile	Abschaltvorgang: Stop Wasser für bewegliche Platte	Switch-off procedure: Stop water for moving platen	关闭程序: 停止移动板用水
help_abistmotp	Sequenza di spegnimento: abilitazione stop motore pompa	Abschaltvorgang: Freigabe Pumpenmotor Stop	Switch-off procedure: Pump motor stop enable	关闭程序: 泵机停止启动
help_abistrch	Sequenza di accensione: abilitazione cicli di chiusura a vuoto	Abschaltvorgang: Freigabe Trockenlaufzyklus	Switch-on procedure: Dry cycles enable	关闭程序: 干燥循环启动
help_abistrciclo	Sequenza di accensione: abilitazione partenza in automatico	Abschaltvorgang: Start in Automatikzyklus	Switch-on procedure: start-up in automatic cycle	关闭程序: 自动循环周期开机
help_abistrspurgo	Sequenza di accensione: abilitazione spurgo	Einschaltvorgang: Freigabe Abspritzen	Switch-on procedure: Purge enable	开启程序: 净化启动
help_abistspurgo	Sequenza di spegnimento: abilitazione spurgo	Abschaltvorgang: Freigabe Abspritzen	Switch-off procedure: Purge enable	关闭程序: 净化启动
help_abitavr	Abilitazione tavola rotante		Rotary table enable	旋转台面启动
help_abitermotra	Abilitazione raffreddamento tramoggia	Freigabe Trichterkühlung	Hopper cooling enable	料斗冷却启动
help_abitram	Apertura/chiusura tramoggia comandata da elettrovalvole		Hopper opening/closing controlled by solenoid valves
help_accap	Accelerazione di partenza durante l'apertura		Start acceleration during opening
help_accch	Accelerazione di partenza durante la chiusura		Start acceleration during closing
help_accnpdos	Accelerazione durante start trafila	Beschleunigung bei Schneckendrehung	Acceleration during screw rotation start	螺杆旋转开始时加速
help_accprsmart(1)	Rampa radiale 1: pressione		Core puller #1 ramp: pressure	???help_accprsmart(1)
help_accprsmart(2)	Rampa radiale 2: pressione		Core puller -2- ramp: pressure
help_accprsmart(3)	Rampa radiale 3: pressione		Core puller -3- ramp: pressure
help_accprsmart(4)	Rampa radiale 4: pressione		Core puller -4- ramp: pressure
help_accprsmart(5)	Rampa radiale 5: pressione		Core puller -5- ramp: pressure
help_accprsmart(6)	Rampa radiale 6: pressione		Core puller -6- ramp: pressure
help_accprsmart(7)	Rampa radiale 7: pressione		Core puller -7- ramp: pressure
help_accprsmart(8)	Rampa radiale 8: pressione		Core puller -8- ramp: pressure
help_accvelmart(1)	Rampa radiale 1: tempo		Core puller #1 ramp: time	???help_accvelmart(1)
help_accvelmart(2)	Rampa radiale 2: tempo		Core puller -2- ramp: time	???help_accvelmart(2)
help_accvelmart(3)	Rampa radiale 3: tempo		Core puller -3- ramp: time
help_accvelmart(4)	Rampa radiale 4: tempo		Core puller -4- ramp: time
help_accvelmart(5)	Rampa radiale 5: tempo		Core puller -5- ramp: time
help_accvelmart(6)	Rampa radiale 6: tempo		Core puller -6- ramp: time
help_accvelmart(7)	Rampa radiale 7: tempo		Core puller -7- ramp: time
help_accvelmart(8)	Rampa radiale 8: tempo		Core puller -8- ramp: time
help_addrtrasdns	Trasduttore pressione nello stampo: indirizzo ingresso analogico		Mould pressure transducer: analogic input address	模具压力传感器: 模拟输入地址
help_allarmidisistema	Collaudo: abilitazione allarmi di sistema		Test phase: system alarm enable
help_aofmotsqof(1)	Seq.spegnimento con orologio: stop motore pompa	Zeitgesteuerte Abschaltung: Pumpenmotor ausschalten	Timed switch-off sequence: Pump motor switch-off	计时关机次序: 泵机关闭
help_aofmotsqof(2)	Seq.spegnimento con impianto presidiato: stop motore pompa	Stationsüberwachte Abschaltsequenz: Pumpenmotor ausschalten	Surveilled station switch-off sequence: Pump motor switch-off	受监视工位关闭程序: 泵机关闭
help_aofmotsqof(3)	Seq.spegnimento con impianto non presidiato: stop motore pompa	Keine stationsüberwachte Abschaltsequenz: Pumpenmotor ausschalten	Unsurveilled station switch-off sequence: Pump motor switch-off	未受监视工位关闭程序: 泵机关闭
help_ariiniez	Accelerazione durante start iniezione	Start Einspritzen Beschleunigung	Injection start acceleration	注塑开始加速
help_aspursqof(1)	Seq.spegnimento con orologio: spurgo materiale	Zeitgesteuerte Abschaltsequenz: Abspritzen	Timed switch-off sequence: Purge	计时关闭次序: 净化
help_aspursqof(2)	Seq.spegnimento con impianto presidiato: spurgo materiale	Stationsüberwachte Abschaltsequenz: Abspritzen	Surveilled station switch-off sequence: Purge	受监视工位关闭程序: 净化
help_aspursqof(3)	Seq.spegnimento con impianto non presidiato: spurgo materiale	Keine stationsüberwachte Abschaltsequenz: Abspritzen	Unsurveilled station switch-off sequence: Purge	未受监视工位关闭程序: 净化
help_atramsqof(1)	Seq.spegnimento con orologio: chiusura tramoggia	Zeitgesteuerte Abschaltsequenz: Trichter absperren	Timed switch-off sequence: Hopper shut-off	计时关闭次序: 料斗关闭
help_atramsqof(2)	Seq.spegnimento con impianto presidiato: chiusura tramoggia	Stationsüberwachte Abschaltsequenz: Trichter absperren	Surveilled station switch-off sequence: Hopper shut-off	受监视工位关闭程序:料斗关闭
help_atramsqof(3)	Seq.spegnimento con impianto non presidiato: chiusura tramoggia	Keine stationsüberwachte Abschaltsequenz: Trichter absperren	Unsurveilled station switch-off sequence: Hopper shut-off	未受监视工位关闭程序:料斗关闭
help_avfasesicst(1)	Tolleranza 1 avviamento protezione stampo	Funktion Werkzeugschutz: Einschalttoleranz Stufe# 1	mould protection function: start-up tolerance step#1	模具保护功能: 开机误差等级#1
help_avfasesicst(2)	Tolleranza 2 avviamento protezione stampo	Funktion Werkzeugschutz: Einschalttoleranz Stufe# 2	mould protection function: start-up tolerance step#2	模具保护功能: 开机误差等级#2
help_avfasesicst(3)	Tolleranza 3 avviamento protezione stampo	Funktion Werkzeugschutz: Einschalttoleranz Stufe# 3	mould protection function: start-up tolerance step#3	模具保护功能: 开机误差等级#3
help_avvdosq	Avviamento: decremento quota dosatura	Start: Reduzierung Plastifizierweg	Start-up: plasticizing stroke reduction	开机: 塑化行程减少
help_avvenable	Abilitazione funzione avviamento	Start: Aktivierung Auswahl	Start-up: activation selection	开机: 激活选择
help_avvmantpre	Avviamento: pressione di mantenimento	Start: Nachdruck	Start-up: hold-on pressure	开机: 保持压力
help_avvmantq	Avviamento: incremento quota di commutazione	Start: Umschaltung weg grösser	Start-up: switch-over stroke increase	开机: 转换行程增加
help_avvncestr	Avviamento: incremento numero colpi estrazione	???help_avvncestr	Start-up: ejection stroke number increase	???help_avvncestr
help_avvncicli	Avviamento: numero cicli	Start: Zyklusanzahl	Start-up: number of cycles	开机: 循环次数
help_avvriemppre	Avviamento: decremento limite di pressione durante il riempimento	Start: Reduzierung Druckgrenze bei Füllphase	Start-up: reduction of pressure limit during filling phase	开机: 填充阶段压力限度减少
help_avvriempvel	Avviamento: decremento velocità durante il riempimento	Start: Geschwindigkeitsreduzierung bei Füllphase	Start-up: reduction of speed during filling phase	开机: 填充阶段速度减少
help_avvritest	Avviamento: incremento ritardo partenza estrazione	Start: Startverzögerung Auswerfen grösser	Start-up: ejection start delay increase	开机: 顶出开始迟延增加
help_avvtfermo	Avviamento: tempo fermo macchina per intervento	Start begin: Maschinenleerlauf für Wartung	Start-up: machine idle time for servicing	开机: 机器服役闲置时间
help_avvtraff	Avviamento: incremento tempo di raffreddamento	Start: Kühlzeitverlängerung	Start-up: cooling time increase	开机: 冷却时间增加
help_camstandby	Temperatura di standby zone stampo	Heißkanal Standby Temperatur Istwert	Hot runner standby temperature setpoint	热流道待机温度设置点
help_cancsino	Tarature: cancello anteriore: ritorno con cancello	Kalibrierung:Oberer Schutz:Schutz zurück	Calibrations: Upper guard: Backward with guard	校正: 上部护栏: 带栏后退
help_ciclotavr	Abilitazione tavola rotante		Rotary table enable	旋转工作台启动
help_codice	Codice dell'articolo	Funktion Produktionsüberwachung: Produktcode	Production monitoring function: Article code	生产监测功能: 产品代码
help_colore	Descrizione del colore	Funktion Produktionsüberwachung: Farbe Beschreibung	Production monitoring function: Colour description	生产监测功能: 颜色描述
help_combo_radiali_1	Ciclo radiale 1	Kernzug #1 Zyklusauswahl	Core puller #1 cycle selection	模芯推拉器 #1 循环周期选择
help_combo_radiali_2	Ciclo radiale 2	Kernzug #2 Zyklusauswahl	Core puller #2 cycle selection	模芯推拉器 #2 循环周期选择
help_combo_radiali_3	Ciclo radiale 3	Kernzug #3 Zyklusauswahl	Core puller #3 cycle selection	模芯推拉器 #3 循环周期选择
help_combo_radiali_4	Ciclo radiale 4	Kernzug #4 Zyklusauswahl	Core puller #4 cycle selection	模芯推拉器 #4 循环周期选择
help_combo_radiali_5	Ciclo radiale 5	Kernzug #5 Zyklusauswahl	Core puller #5 cycle selection	模芯推拉器 #5 循环周期选择
help_combo_radiali_6	Ciclo radiale 6	Kernzug #6 Zyklusauswahl	Core puller #6 cycle selection	模芯推拉器 #6 循环周期选择
help_combo_radiali_7	Ciclo radiale 7	Kernzug #7 Zyklusauswahl	Core puller #7 cycle selection	模芯推拉器 #7 循环周期选择
help_combo_radiali_8	Ciclo radiale 8	Kernzug #8 Zyklusauswahl	Core puller #8 cycle selection	模芯推拉器 #8 循环周期选择
help_comboregolazionegenstampo	Tipo regolazione generale riscaldamento zone stampo	Heißkanal: Haupteinstellung	Hot-runner: main control type setting	热流道: 主线控制类型设置
help_comboregolazionegenstampo(1)	Tipo regolazione generale riscaldamento zone stampo 1-8		Hot-runner 1-8: main control type setting
help_comboregolazionegenstampo(10)	Tipo regolazione generale riscaldamento zone stampo 73-80		Hot-runner 73-80: main control type setting
help_comboregolazionegenstampo(11)	Tipo regolazione generale riscaldamento zone stampo 81-88		Hot-runner 81-88: main control type setting
help_comboregolazionegenstampo(12)	Tipo regolazione generale riscaldamento zone stampo 89-96		Hot-runner 89-96: main control type setting
help_comboregolazionegenstampo(13)	Tipo regolazione generale riscaldamento zone stampo 97-104		Hot-runner 97-104: main control type setting
help_comboregolazionegenstampo(14)	Tipo regolazione generale riscaldamento zone stampo 105-112		Hot-runner 105-112: main control type setting
help_comboregolazionegenstampo(15)	Tipo regolazione generale riscaldamento zone stampo 113-120		Hot-runner 113-120: main control type setting
help_comboregolazionegenstampo(2)	Tipo regolazione generale riscaldamento zone stampo 9-16		Hot-runner 9-16: main control type setting
help_comboregolazionegenstampo(3)	Tipo regolazione generale riscaldamento zone stampo 17-24		Hot-runner 17-24: main control type setting
help_comboregolazionegenstampo(4)	Tipo regolazione generale riscaldamento zone stampo 25-32		Hot-runner 25-32: main control type setting
help_comboregolazionegenstampo(5)	Tipo regolazione generale riscaldamento zone stampo 33-40		Hot-runner 33-40: main control type setting
help_comboregolazionegenstampo(6)	Tipo regolazione generale riscaldamento zone stampo 41-48		Hot-runner 41-48: main control type setting
help_comboregolazionegenstampo(7)	Tipo regolazione generale riscaldamento zone stampo 49-56		Hot-runner 49-56: main control type setting
help_comboregolazionegenstampo(8)	Tipo regolazione generale riscaldamento zone stampo 57-64		Hot-runner 57-64: main control type setting
help_comboregolazionegenstampo(9)	Tipo regolazione generale riscaldamento zone stampo 65-72		Hot-runner 65-72: main control type setting
help_comboregolazionegentemp_1	Tipo regolazione generale riscaldamento contenitore	Zylinderheizung: Regelungstyp (Manuell)	Barrel hating: type of control (main)	料筒加热: 控制类型(主线)
help_commessa	Descrizione commessa	Funktion Produktionsüberwachung: Auftragsbeschreibung	Production monitoring function: order description	生产监测功能: 订单描述
help_conmanutenzionepreventiva	Abilitazione manutenzione impianto (preventiva)		Preventative installation maintenance enable
help_contaore	Contaore	Stundenzähler	Hour counter	小时计数
help_contapezzi	contatore cicli totali	Gesamtzykluszähler	total cycle counter	总计周期计数
help_coppia_nominale_motoreiniez_1	Tarature: coppia nominale motore iniezione	Kalibrierung: Einspritzmotor Nominales Drehmoment	Calibrations: injection motor nominal torque	校正: 注塑电机名义扭矩
help_corsascavest	Incremento quota scuotimento avanti	Länge Vorwärtshub für wiederholten Schuss	Forward stroke length for repeated shot.	重复注塑前进行程长度
help_corsascestr	Corsa scuotimento estr.	Wiederholungshub	Repetiition stroke	重复行程Repetiition stroke
help_corsascinest	Incremento quota scuotimento indietro	Länge Rückwärtshub für wiederholten Schuss	Backward stroke length for repeated shot.	重复注塑后退行程长度
help_cpk(1)	Moltiplicativo tolleranze tempo riempimento	Füllzeittoleranz Multiplikationsfaktor	Filling time tolerance multipl.factor	填充时间误差乘数因子
help_cpk(12)	Moltiplicativo tolleranze tempo ciclo	Zykluszeittoleranz Multiplikationsfaktor	Cycle time tolerance multipl.factor	循环时间误差乘数因子
help_cpk(2)	Moltiplicativo tolleranze forza mantenimento	Nachdrucktoleranz Multiplikationsfaktor	Hold-on strength tolerance multipl.factor	保持强度误差乘数因子
help_cpk(3)	Moltiplicativo telleranze posizione commutazione	Positionstoleranz Umschaltpunkt Multiplikationsfaktor	Switch-over position tolerance multipl.factor	位置转换误差乘数因子
help_cpk(4)	Moltiplicativo tolleranze forza commutazione	Stärkentoleranz Umschaltpunkt Multiplikationsfaktor	Switch-over strength tolerance multipl.factor	转换强度误差乘数因子
help_cpk(5)	Moltiplicativo tolleranza cuscino	Toleranz Massepolsterhub Multiplikationsfaktor	Cushion stroke tolerance multipl.factor	缓冲行程误差乘数因子
help_cpk(6)	Moltiplicativo telleranza tempo dosatura	Toleranz Plastifizierzeit Multiplikationsfaktor	Plasticizing time tolerance multipl.factor	塑化时间误差乘数因子
help_cpk(7)	Moltiplicativo telleranza posizione dosatura	Toleranz Plastifizierhub Multiplkationsfaktor	Plasticizing stroke tolerance multipl.factor	塑化行程误差乘数因子
help_cpk(8)	Moltiplicativo tolleranze contropressione	Staudrucktoleranz Multiplikationsfaktor	Backpressure tolerance multipl.factor	回压误差乘数因子
help_cpk(9)	Moltiplicativo tolleranze velocità / trafila	Toleranz Plastifiziergeschwindigkeit Multiplikationsfaktor	Plasticizing speed tolerance multipl.factor	塑化速度误差乘数因子
help_cqnumcicli	Numero di cicli su cui calcolare i dati di riferimento	Benötigte Zyklusanzahl zur Berechnung der Referenzdaten	N. of cycles to use for reference data calculation	参照数据计算所用工作循环次数
help_cqtollneg(1)	Tolleranza inferiore tempo di riempimento	Minimum Toleranzwert für Füllzeit (Funktion Qualitätskontrolle)	Lower tolerance value for filling time (quality control function)	填充时间公差较低值（质量控制功能）
help_cqtollneg(12)	Tolleranza inferiore tempo di ciclo		Cycle time lower tolerance
help_cqtollneg(13)	Tolleranza inferiore quota partenza iniezione	Untere Toleranz - Start Einspritzen	Injection start position lower tolerance	注塑开始位置公差较低值
help_cqtollneg(14)	Tolleranza inferiore quota picco di pressione	Untere Toleranz - Druckspitzen	Pressure peak position lower tolerance	压力峰值位置公差较低值
help_cqtollneg(15)	Tolleranza inferiore picco di pressione	Untere Toleranz - Druckspitzen	Pressure peak lower tolerance	压力峰值公差较低值
help_cqtollneg(16)	Tolleranza inferiore quota partenza trafila	Untere Toleranz - Startposition Plastifizierung	Plasticizing start position lower tolerance	塑化开始位置公差较低值
help_cqtollneg(17)	Tolleranza inferiore pressione partenza trafila	Untere Toleranz - Startdruck Plastifizierung	Plasticizing start pressure lower tolerance	塑化开始压力公差较低值
help_cqtollneg(18)	Tolleranza inferiore pressione partenza iniezione	Untere Toleranz - Start Einspritzdruck	Injection start pressure lower tolerance	注塑开始压力公差较低值
help_cqtollneg(19)	Tolleranza inferiore momento torcente massimo	Untere Toleranz - Maximales Drehmoment	Maximum torque lower tolerance	最大扭矩公差较低值
help_cqtollneg(2)	Tolleranza inferiore pressione di mantenimento	Untere Toleranz - Nachdruck (Funktion Qualitätskontrolle)	Lower tolerance value for hold-on pressure (quality control function)	保持压力公差较低值 (质量控制功能)
help_cqtollneg(20)	Tolleranza inferiore momento torcente medio	Untere Toleranz - Mittleres Drehmoment	Mean torque lower tolerance	平均扭矩公差较低值
help_cqtollneg(21)	Tolleranza inferiore quota minimo cuscino	Obere Toleranz - Minimale Position Massepolster	Minumum cushion position higher tolerance	最低缓冲位置公差较高值
help_cqtollneg(22)	Secondo iniettore: tolleranza inferiore tempo di riempimento		Additional injector: Lower tolerance value for filling time (quality control function)
help_cqtollneg(23)	Secondo iniettore: tolleranza inferiore pressione di mantenimento		Additional injector: Lower tolerance value for hold-on pressure (quality control function)
help_cqtollneg(24)	Secondo iniettore: tolleranza inferiore quota di commutazione		Additional injector: Lower tolerance value for switch-over position (quality control function)
help_cqtollneg(25)	Secondo iniettore: tolleranza inferiore pressione di commutazione		Additional injector: Lower tolerance value for switch-over pressure (quality control function)
help_cqtollneg(26)	Secondo iniettore: tolleranza inferiore quota cuscino		Additional injector: Lower tolerance value for cushion stroke (quality control function)
help_cqtollneg(27)	Secondo iniettore: tolleranza inferiore tempo trafila		Additional injector: Lower tolerance value for plasticizing time (quality control function)
help_cqtollneg(28)	Secondo iniettore: tolleranza inferiore quota dosatura		Additional injector: Lower tolerance value for plasticizing stroke (quality control function)
help_cqtollneg(29)	Secondo iniettore: tolleranza inferiore contropressione		Additional injector: Lower tolerance value for backpressure (quality control function)
help_cqtollneg(3)	Tolleranza inferiore quota di commutazione	Untere Toleranz - Umschaltposition (Funktion Qualitätskontrolle)	Lower tolerance value for switch-over position (quality control function)	位置变换公差较低值（质量控制功能）
help_cqtollneg(30)	Secondo iniettore: tolleranza inferiore velocità trafila		Additional injector: Lower tolerance value for plasticizing speed (quality control function)
help_cqtollneg(31)	Secondo iniettore: tolleranza inferiore quota partenza iniezione		Additional injector: Injection start position lower tolerance
help_cqtollneg(32)	Secondo iniettore: tolleranza inferiore quota picco di pressione		Additional injector: Pressure peak position lower tolerance
help_cqtollneg(33)	Secondo iniettore: tolleranza inferiore picco di pressione		Additional injector: Pressure peak lower tolerance
help_cqtollneg(34)	Secondo iniettore: tolleranza inferiore quota partenza trafila		Additional injector: Plasticizing start position lower tolerance
help_cqtollneg(35)	Secondo iniettore: tolleranza inferiore pressione partenza trafila		Additional injector: Plasticizing start pressure lower tolerance
help_cqtollneg(36)	Secondo iniettore: tolleranza inferiore pressione partenza iniezione		Additional injector: Injection start pressure lower tolerance
help_cqtollneg(37)	Secondo iniettore: tolleranza inferiore momento torcente massimo		Additional injector: Maximum torque lower tolerance
help_cqtollneg(38)	Secondo iniettore: tolleranza inferiore momento torcente medio		Additional injector: Mean torque lower tolerance
help_cqtollneg(39)	Secondo iniettore: tolleranza inferiore quota minimo cuscino		Additional injector: Minumum cushion position lower tolerance
help_cqtollneg(4)	Tolleranza inferiore pressione di commutazione	Untere Toleranz - Umschaltdruck (Funktion Qualitätskontrolle)	Lower tolerance value for switch-over pressure (quality control function)	压力变换公差较低值（质量控制功能）
help_cqtollneg(5)	Tolleranza inferiore quota cuscino	Untere Toleranz - Massepolsterweg (Funktion Qualitätskontrolle)	Lower tolerance value for cushion stroke (quality control function)	缓冲行程公差较低值（质量控制功能）
help_cqtollneg(6)	Tolleranza inferiore tempo trafila	Untere Toleranz - Plastifizierzeit (Funktion Qualitätskontrolle)	Lower tolerance value for plasticizing time (quality control function)	塑化时间公差较低值（质量控制功能）
help_cqtollneg(7)	Tolleranza inferiore quota dosatura	Untere Toleranz - Plastifizierweg (Funktion Qualitätskontrolle)	Lower tolerance value for plasticizing stroke (quality control function)	塑化行程公差较低值（质量控制功能）
help_cqtollneg(8)	Tolleranza inferiore contropressione	Untere Toleranz - Staudruck (Funktion Qualitätskontrolle)	Lower tolerance value for backpressure (quality control function)	回压公差较低值（质量控制功能）
help_cqtollneg(9)	Tolleranza inferiore velocità trafila	Untere Toleranz - Plastifiziergeschwindigkeit (Funktion Qualitätskontrolle)	Lower tolerance value for plasticizing speed (quality control function)	塑化速度公差较低值（质量控制功能）
help_cqtollpos(1)	Tolleranza superiore tempo di riempimento	Obere Toleranz - Füllzeit (Funktion Qualitätskontrolle)	Upper tolerance value for filling time (quality control function)	填充公差上限值（质量控制功能）
help_cqtollpos(12)	Tolleranza superiore tempo di ciclo		Cycle time upper tolerance
help_cqtollpos(13)	Tolleranza superiore quota partenza iniezione	Obere Toleranz - Start Einspritzen	Injection start position higher tolerance	注塑开始位置公差较高值
help_cqtollpos(14)	Tolleranza superiore quota picco di pressione	Obere Toleranz - Druckspitzen	Pressure peak position higher tolerance	压力峰值位置公差较高值
help_cqtollpos(15)	Tolleranza superiore picco di pressione	Obere Toleranz - Druckspitzen	Pressure peak higher tolerance	压力峰值公差较高值
help_cqtollpos(16)	Tolleranza superiore quota partenza trafila	Obere Toleranz - Startposition Plastifizierung	Plasticizing start position higher tolerance	塑化开始位置公差较高值
help_cqtollpos(17)	Tolleranza superiore pressione partenza trafila	Obere Toleranz - Startdruck Plastifizierung	Plasticizing start pressure higher tolerance	塑化开始压力公差较高值
help_cqtollpos(18)	Tolleranza superiore pressione partenza iniezione	Obere Toleranz - Start Einspritzdruck	Injection start pressure higher tolerance	注塑开始压力公差较高值
help_cqtollpos(19)	Tolleranza superiore momento torcente massimo	Obere Toleranz - Maximales Drehmoment	Maximum torque higher tolerance	最大扭矩公差较高值
help_cqtollpos(2)	Tolleranza superiore pressione di mantenimento	Obere Toleranz - Nachdruck (Funktion Qualitätskontrolle)	Upper tolerance value for hold-on pressure (quality control function)	保持压力公差上限值（质量控制功能）
help_cqtollpos(20)	Tolleranza superiore momento torcente medio	Obere Toleranz - Mittleres Drehmoment	Mean torque higher tolerance	平均扭矩公差较高值
help_cqtollpos(21)	Tolleranza superiore quota minimo cuscino	Obere Toleranz - Minimale Position Massepolster	Minumum cushion position higher tolerance	最低缓冲位置公差较高值
help_cqtollpos(22)	Secondo iniettore: tolleranza superiore tempo di riempimento		Additional injector: Upper tolerance value for filling time (quality control function)
help_cqtollpos(23)	Secondo iniettore: tolleranza superiore pressione di mantenimento		Additional injector: Upper tolerance value for hold-on pressure (quality control function)
help_cqtollpos(24)	Secondo iniettore: tolleranza superiore quota di commutazione		Additional injector: Upper tolerance value for switch-over position (quality control function)
help_cqtollpos(25)	Secondo iniettore: tolleranza superiore pressione di commutazione		Additional injector: Upper tolerance value for switch-over pressure (quality control function)
help_cqtollpos(26)	Secondo iniettore: tolleranza superiore quota cuscino		Additional injector: Upper tolerance value for cushion stroke (quality control function)
help_cqtollpos(27)	Secondo iniettore: tolleranza superiore tempo trafila		Additional injector: Upper tolerance value for plasticizing time (quality control function)
help_cqtollpos(28)	Secondo iniettore: tolleranza superiore quota dosatura		Additional injector: Upper tolerance value for plasticizing stroke (quality control function)
help_cqtollpos(29)	Secondo iniettore: tolleranza superiore contropressione		Additional injector: Upper tolerance value for backpressure (quality control function)
help_cqtollpos(3)	Tolleranza superiore quota di commutazione	Obere Toleranz - Umschaltposition (Funktion Qualitätskontrolle)	Upper tolerance value for switch-over position (quality control function)	位置变换公差上限值（质量控制功能）
help_cqtollpos(30)	Secondo iniettore: tolleranza superiore velocità trafila		Additional injector: Upper tolerance value for plasticizing speed (quality control function)
help_cqtollpos(31)	Secondo iniettore: tolleranza superiore quota partenza iniezione		Additional injector: Injection start position upper tolerance
help_cqtollpos(32)	Secondo iniettore: tolleranza superiore quota picco di pressione		Additional injector: Pressure peak position upper tolerance
help_cqtollpos(33)	Secondo iniettore: tolleranza superiore picco di pressione		Additional injector: Pressure peak upper tolerance
help_cqtollpos(34)	Secondo iniettore: tolleranza superiore quota partenza trafila		Additional injector: Plasticizing start position upper tolerance
help_cqtollpos(35)	Secondo iniettore: tolleranza superiore pressione partenza trafila		Additional injector: Plasticizing start pressure upper tolerance
help_cqtollpos(36)	Secondo iniettore: tolleranza superiore pressione partenza iniezione		Additional injector: Injection start pressure upper tolerance
help_cqtollpos(37)	Secondo iniettore: tolleranza superiore momento torcente massimo		Additional injector: Maximum torque upper tolerance
help_cqtollpos(38)	Secondo iniettore: tolleranza superiore momento torcente medio		Additional injector: Mean torque upper tolerance
help_cqtollpos(39)	Secondo iniettore: tolleranza superiore quota minimo cuscino		Additional injector: Minimum cushion position upper tolerance
help_cqtollpos(4)	Tolleranza superiore pressione di commutazione	Obere Toleranz - Umschaltdruck (Funktion Qualitätskontrolle)	Upper tolerance value for switch-over pressure (quality control function)	压力变换公差上限值（质量控制功能）
help_cqtollpos(5)	Tolleranza superiore quota cuscino	Obere Toleranz - Massepolsterweg (Funktion Qualitätskontrolle)	Upper tolerance value for cushion stroke (quality control function)	缓冲行程公差上限值（质量控制功能）
help_cqtollpos(6)	Tolleranza superiore tempo trafila	Obere Toleranz - Plastifizierzeit (Funktion Qualitätskontrolle)	Upper tolerance value for plasticizing time (quality control function)	塑化时间公差上限值（质量控制功能）
help_cqtollpos(7)	Tolleranza superiore quota dosatura	Obere Toleranz - Plastifizierweg (Funktion Qualitätskontrolle)	Upper tolerance value for plasticizing stroke (quality control function)	塑化行程公差上限值（质量控制功能）
help_cqtollpos(8)	Tolleranza superiore contropressione	Obere Toleranz - Staudruck (Funktion Qualitätskontrolle)	Upper tolerance value for backpressure (quality control function)	回压公差上限值（质量控制功能）
help_cqtollpos(9)	Tolleranza superiore velocità trafila	Obere Toleranz - Plastifiziergeschwindigkeit (Funktion Qualitätskontrolle)	Upper tolerance value for plasticizing speed (quality control function)	塑化速度公差上限值（质量控制功能）
help_cyctime	Tempo totale ciclo	Gesamt Zykluszeit	Total cycle time	全部工作周期时间
help_data_aa	Anno dell'orologio di sistema	Jahreseinstellung der Systemuhr	Year setting of the system clock	系统时钟年设置
help_data_gg	Giorno dell'orologio di sistema	Tageseinstellung der Systemuhr	Day setting of the system clock	系统时钟日设置
help_data_mm	Mese dell'orologio di sistema	Monatseinstellung der Systemuhr	Month setting of the system clock	系统时钟月设置
help_decap	Decelerazione di frenata durante l'apertura		Braking deceleration during opening
help_decch	Decelerazione di frenata durante la chiusura		Braking deceleration during closing
help_densita	Peso specifico materiale	Spezifische Dichte des Polymers	Specific density of the polymer	聚合物科学密度
help_di2iniez	Decelerazione durante stop iniezione	Verzögerung Einspritzstop	Injection stop deceleration	注塑停止减速
help_diametro_vite_1	Diametro vite	Schneckendurchmesser	Screw diameter	螺杆直径
help_diametrovite	Diametro vite plastificazione	???help_diametrovite	Plasticizing screw diameter	塑化螺杆直径
help_disckfuorii	Disabilita controllo fuori ingombro robot		Robot-out-of-danger area check disable	机械手出危险区检查失效
help_dosatura	Corsa dosaggio per calcolo grammatura	Plastifizierposition (Berechnung Schussgewicht)	Plasticizing stroke (used to calculate the shot weight)	塑化行程（用于计算注塑重量)
help_downcicli_1	Contatore cicli attuali	Aktueller Zykluszähler	Current cycles counter	当前循环计数
help_dpid(1)	PID mantenimento: Kd (guadagno derivativo)		Pos. keep PID: Kd (derivative gain)
help_dpid(2)	PID tetto di pressione: Kd (guadagno derivativo)		Pressure limit PID: Kd (derivative gain)
help_durata_turno(1)	Durata turni lunedì	Schichtdauer für den Montag	Shift duration for Monday	班次 班次时间 用于 周一
help_durata_turno(2)	Durata turni martedì	Schichtdauer für den Dienstag	Shift duration for Tuesday	班次 班次时间 用于 周二
help_durata_turno(3)	Durata turni mercoledì	Schichtdauer für den Mittwoch	Shift duration for Wednsday	班次 班次时间 用于 周三
help_durata_turno(4)	Durata turni giovedì	Schichtdauer für den Donnerstag	Shift duration for Thursday	班次 班次时间 用于 周四
help_durata_turno(5)	Durata turni venerdì	Schichtdauer für den Freitag	Shift duration for Friday	班次 班次时间 用于 周五
help_durata_turno(6)	Durata turni sabato	Schichtdauer für den Samstag	Shift duration for Saturday	班次 班次时间 用于 周六
help_durata_turno(7)	Durata turni domenica	Schichtdauer für den Sonntag	Shift duration for Sunday	班次 班次时间 用于 周日
help_e2qzeroestr_1	Posizione misurata dell'estrattore 2		Ejector -2- measured position
help_ecpassovite	Tarature: passo madrevite estrattore	Setup: Auswerfer Servodrive Ganghöhe	Setup: Ejector servodrive screw pitch	设置: 脱模器伺服驱动螺杆螺距
help_emccpc(8)	Sicurezza stampo: errore minimo coppia	Funktion Werkzeugsicherheit: Fehler Minimales Drehmoment	Mould safety function: Minimum torque error	模具 安全 功能: 最低 扭矩 错误
help_enable_prod	Abilitazione controllo produzione	Funktion Produktionsüberwachung aktiviert	Production monitoring function activation	生产 监测 功能 激活
help_epccpc(8)	Sicurezza stampo: errore percentuale coppia	Werkzeugsicherheit: Drehmoment Prozentualer Fehler	Mould safety: torque percentage error	模具 安全: 扭矩 百分比 错误
help_errconsam	Errori consecutivi prima di allarme	Anzahl erlaubter Fehler	Number of allowed continued faults	允许的连续错误次数
help_errognicento	Errori negli ultimi cento cicli prima di allarme	Anzahl erlaubter Fehler über 100 Zyklen	Number of allowed faults over 100 cycles	100个生产周期允许的错误数
help_esccpc(8)	Sicurezza stampo: valore minimo della coppia	Werkzeugsicherheit: Drehmoment minimaler Wert	Mould safety: torque minimum value	模具安全: 扭矩最低值
help_esclusicrad	Esclusione sicurezze radiali	Ausschlusstatbestand Sicherheit Kernzüge	Core puller safeties exclusion	模芯推拉器安全排外
help_estrazione	Ejector time	Auswerferzeit	Ejector time	脱模时间
help_eventsoffi_1	Selettore ciclo attivazione soffio 1	Luftventil #1: Aktivierung Zyklusauswahl	Air blow #1: Activation cycle selector	鼓风#1: 激活周期选择器
help_eventsoffi_10	Selettore ciclo attivazione soffio 10	Luftventil #10: Aktivierung Zyklusauswahl	Air blow #10: Activation cycle selector	鼓风#10: 激活周期选择器
help_eventsoffi_11	Selettore ciclo attivazione soffio 11	Luftventil #11: Aktivierung Zyklusauswahl	Air blow #11: Activation cycle selector	鼓风#11: 激活周期选择器
help_eventsoffi_12	Selettore ciclo attivazione soffio 12	Luftventil #12: Aktivierung Zyklusauswahl	Air blow #12: Activation cycle selector	鼓风#12: 激活周期选择器
help_eventsoffi_13	Selettore ciclo attivazione soffio 13	Luftventil #13: Aktivierung Zyklusauswahl	Air blow #13: Activation cycle selector	鼓风#13: 激活周期选择器
help_eventsoffi_14	Selettore ciclo attivazione soffio 14	Luftventil #14: Aktivierung Zyklusauswahl	Air blow #14: Activation cycle selector	鼓风#14: 激活周期选择器
help_eventsoffi_15	Selettore ciclo attivazione soffio 15	Luftventil #15: Aktivierung Zyklusauswahl	Air blow #15: Activation cycle selector	鼓风#15: 激活周期选择器
help_eventsoffi_16	Selettore ciclo attivazione soffio 16	Luftventil #16: Aktivierung Zyklusauswahl	Air blow #16: Activation cycle selector	鼓风#16: 激活周期选择器
help_eventsoffi_2	Selettore ciclo attivazione soffio 2	Luftventil #2: Aktivierung Zyklusauswahl	Air blow #2: Activation cycle selector	鼓风#2: 激活周期选择器
help_eventsoffi_3	Selettore ciclo attivazione soffio 3	Luftventil #3: Aktivierung Zyklusauswahl	Air blow #3: Activation cycle selector	鼓风#3: 激活周期选择器
help_eventsoffi_4	Selettore ciclo attivazione soffio 4	Luftventil #4: Aktivierung Zyklusauswahl	Air blow #4: Activation cycle selector	鼓风#4: 激活周期选择器
help_eventsoffi_5	Selettore ciclo attivazione soffio 5	Luftventil #5: Aktivierung Zyklusauswahl	Air blow #5: Activation cycle selector	鼓风#5: 激活周期选择器
help_eventsoffi_6	Selettore ciclo attivazione soffio 6	Luftventil #6: Aktivierung Zyklusauswahl	Air blow #6: Activation cycle selector	鼓风#6: 激活周期选择器
help_eventsoffi_7	Selettore ciclo attivazione soffio 7	Luftventil #7: Aktivierung Zyklusauswahl	Air blow #7: Activation cycle selector	鼓风#7: 激活周期选择器
help_eventsoffi_8	Selettore ciclo attivazione soffio 8	Luftventil #8: Aktivierung Zyklusauswahl	Air blow #8: Activation cycle selector	鼓风#8: 激活周期选择器
help_eventsoffi_9	Selettore ciclo attivazione soffio 9	Luftventil #9: Aktivierung Zyklusauswahl	Air blow #9: Activation cycle selector	鼓风#9: 激活周期选择器
help_fasesicst(1)	Tolleranza secondo tratto profilo chiusura (Ampere)	Werkzeug-Schliessprofil: Aktueller Grenzwert zwischen Stufe 1 und Stufe 2	Mould closing profile: Current limit value between step #1 and step #2	模具关闭图形le: 步骤 #1 和 步骤#2之间电流极限值
help_fasesicst(2)	Tolleranza terzo tratto profilo chiusura (Ampere)	Werkzeug-Schliessprofil: Aktueller Grenzwert zwischen Stufe 2 und niedrigem Druckweg	Mould closing profile: Current limit value between step #2 and Low Pressure stroke	模具关闭图形: 步骤#2和低压行程之间电流极限值
help_fasesicst(3)	Forza di bassa pressione	Niedrige Druckkraft	Low pressure force	低压力
help_fmantestrin	Estrattore centrale: mantenimento della posizione.	Zentralauswerfer: Position halten	Central ejector: position holding	中心顶出器: 位置维持
help_forzastcam	Forzatura riscaldamento zone stampo	Ignorieren des Zeitgebers Heißkanal	Ignore the hot runner timer	忽略热流道计时器
help_forzasttmp	Forzatura riscaldamento contenitore	Ignorieren des Zeitgebers Zylinderheizung	Ignore the barrel heating timer	忽略料筒加热计时器
help_frq_osservazione_1	Frequenza dell'osservazione per carte X/R	X/R charts: sampling frequency	X/R charts: sampling frequency	X/R 表: 取样频率
help_fstrasdns	Fondoscala trasduttore di pressione nello stampo (pressione a 10V)		Mould pressure transducer end of scale (pressure @ 10V)	模具压力传感器刻度末端 (压力 @ 10V)
help_g1_prog_cc(1)	Programmazione orologio zone stampo 1° orario lunedì	Heißkanal Zeiteinstellung: Montag - Erstes Zeitfeld	Hot-runner timer setup: monday - first time field	热流道计时设置: 周一 – 第一时间域
help_g1_prog_cc(2)	Programmazione orologio zone stampo 1° orario lunedì	Heißkanal Zeiteinstellung: Montag - Zweites Zeitfeld	Hot-runner timer setup: monday - second time field	热流道计时设置: 周一 – 第二时间域
help_g1_prog_cc(3)	Programmazione orologio zone stampo 1° orario lunedì	Heißkanal Zeiteinstellung: Montag - Drittes Zeitfeld	Hot-runner timer setup: monday - third field	热流道计时设置: 周一 – 第三时间域
help_g1_prog_cc(4)	Programmazione orologio zone stampo 1° orario lunedì	Heißkanal Zeiteinstellung: Montag - Viertes Zeitfeld	Hot-runner timer setup: monday - forth field	热流道计时设置: 周一 – 第四时间域
help_g1_prog_cc(5)	Programmazione orologio zone stampo 1° orario lunedì	Heißkanal Zeiteinstellung: Montag - Füntes Zeitfeld	Hot-runner timer setup: monday - fifth field	热流道计时设置: 周一 – 第五时间域
help_g1_prog(1)	Programmazione orologio contenitore 1° orario lunedì	Zeiteinstellung: Montag - Erstes Zeitfeld	Timer setup: monday - first time field	计时器设置: 周一 – 第一时间域
help_g1_prog(2)	Programmazione orologio contenitore 2° orario lunedì	Zeiteinstellung: Montag - Zweites Zeitfeld	Timer setup: monday - second time field	计时器设置: 周一 – 第二时间域
help_g1_prog(3)	Programmazione orologio contenitore 3° orario lunedì	Zeiteinstellung: Montag - Drittes Zeitfeld	Timer setup: monday - third time field	计时器设置: 周一 – 第三时间域
help_g1_prog(4)	Programmazione orologio contenitore 4° orario lunedì	Zeiteinstellung: Montag - Viertes Zeitfeld	Timer setup: monday - forth time field	计时器设置: 周一 – 第四时间域
help_g1_prog(5)	Programmazione orologio contenitore 5° orario lunedì	Zeiteinstellung: Montag - Füntes Zeitfeld	Timer setup: monday - fifth time field	计时器设置: 周一 – 第五时间域
help_g1_time_cc(1)	1° orario lunedì zone stampo	Heißkanal Zeiteinstellung: Stunde 1, Einstellung Montag	Hot-runner timer setup: Hour 1, monday setting	热流道计时器设置:小时1, 周一设置
help_g1_time_cc(2)	2° orario lunedì zone stampo	Heißkanal Zeiteinstellung: Stunde 2, Einstellung Montag	Hot-runner timer setup: Hour 2, monday setting	热流道计时器设置:小时2, 周一设置
help_g1_time_cc(3)	3° orario lunedì zone stampo	Heißkanal Zeiteinstellung: Stunde 3, Einstellung Montag	Hot-runner timer setup: Hour 3, monday setting	热流道计时器设置:小时3, 周一设置
help_g1_time_cc(4)	4° orario lunedì zone stampo	Heißkanal Zeiteinstellung: Stunde 4, Einstellung Montag	Hot-runner timer setup: Hour 4, monday setting	热流道计时器设置:小时4, 周一设置
help_g1_time_cc(5)	5° orario lunedì zone stampo	Heißkanal Zeiteinstellung: Stunde 5, Einstellung Montag	Hot-runner timer setup: Hour 5, monday setting	热流道计时器设置:小时5, 周一设置
help_g1_time(1)	1° orario lunedì	Zeiteinstellung: Stunde 1, Einstellung Montag	Timer setup: Hour 1, monday setting	计时器设置: 小时1, 周一设置
help_g1_time(2)	2° orario lunedì	Zeiteinstellung: Stunde 2, Einstellung Montag	Timer setup: Hour 2, monday setting	计时器设置: 小时2, 周一设置
help_g1_time(3)	3° orario lunedì	Zeiteinstellung: Stunde 3, Einstellung Montag	Timer setup: Hour 3, monday setting	计时器设置: 小时3, 周一设置
help_g1_time(4)	4° orario lunedì	Zeiteinstellung: Stunde 4, Einstellung Montag	Timer setup: Hour 4, monday setting	计时器设置: 小时4, 周一设置
help_g1_time(5)	5° orario lunedì	Zeiteinstellung: Stunde 5, Einstellung Montag	Timer setup: Hour 5, monday setting	计时器设置: 小时5, 周一设置
help_g2_prog_cc(1)	Programmazione orologio zone stampo 1° orario martedì	Heißkanal Zeiteinstellung: Dienstag - Erstes Zeitfeld	Hot-runner timer setup: Tuesday - first time field	热流道计时设置: 周二 – 第一时间域
help_g2_prog_cc(2)	Programmazione orologio zone stampo 2° orario martedì	Heißkanal Zeiteinstellung: Dienstag - Zweites Zeitfeld	Hot-runner timer setup: Tuesday - second time field	热流道计时设置: 周二 – 第二时间域
help_g2_prog_cc(3)	Programmazione orologio zone stampo 3° orario martedì	Heißkanal Zeiteinstellung: Dienstag - Drittes Zeitfeld	Hot-runner timer setup: Tuesday - third field	热流道计时设置: 周二 – 第三时间域
help_g2_prog_cc(4)	Programmazione orologio zone stampo 4° orario martedì	Heißkanal Zeiteinstellung: Dienstag - Viertes Zeitfeld	Hot-runner timer setup: Tuesday - forth field	热流道计时设置: 周二 – 第四时间域
help_g2_prog_cc(5)	Programmazione orologio zone stampo 5° orario martedì	Heißkanal Zeiteinstellung: Dienstag - Füntes Zeitfeld	Hot-runner timer setup: Tuesday - fifth field	热流道计时设置: 周二 – 第五时间域
help_g2_prog(1)	Programmazione orologio contenitore 1° orario martedì	Zeiteinstellung: Dienstag - Erstes Zeitfeld	Timer setup: Tuesday - first time field	计时器设置: 周二 – 第一时间域
help_g2_prog(2)	Programmazione orologio contenitore 2° orario martedì	Zeiteinstellung: Dienstag - Zweites Zeitfeld	Timer setup: Tuesday - second time field	计时器设置: 周二 – 第二时间域
help_g2_prog(3)	Programmazione orologio contenitore 3° orario martedì	Zeiteinstellung: Dienstag - Drittes Zeitfeld	Timer setup: Tuesday - third time field	计时器设置: 周二 – 第三时间域
help_g2_prog(4)	Programmazione orologio contenitore 4° orario martedì	Zeiteinstellung: Dienstag - Viertes Zeitfeld	Timer setup: Tuesday - forth time field	计时器设置: 周二 – 第四时间域
help_g2_prog(5)	Programmazione orologio contenitore 5° orario martedì	Zeiteinstellung: Dienstag - Füntes Zeitfeld	Timer setup: Tuesday - fifth time field	计时器设置: 周二 – 第五时间域
help_g2_time_cc(1)	1° orario martedì zone stampo	Heißkanal Zeiteinstellung: Stunde 1, Einstellung Dienstag	Hot-runner timer setup: Hour 1, tuesday setting	热流道计时器设置:小时1, 周二设置
help_g2_time_cc(2)	2° orario martedì zone stampo	Heißkanal Zeiteinstellung: Stunde 2, Einstellung Dienstag	Hot-runner timer setup: Hour 2, tuesday setting	热流道计时器设置:小时2, 周二设置
help_g2_time_cc(3)	3° orario martedì zone stampo	Heißkanal Zeiteinstellung: Stunde 3, Einstellung Dienstag	Hot-runner timer setup: Hour 3, tuesday setting	热流道计时器设置:小时3, 周二设置
help_g2_time_cc(4)	4° orario martedì zone stampo	Heißkanal Zeiteinstellung: Stunde 4, Einstellung Dienstag	Hot-runner timer setup: Hour 4, tuesday setting	热流道计时器设置:小时4, 周二设置
help_g2_time_cc(5)	5° orario martedì zone stampo	Heißkanal Zeiteinstellung: Stunde 5, Einstellung Dienstag	Hot-runner timer setup: Hour 5, tuesday setting	热流道计时器设置:小时5, 周二设置
help_g2_time(1)	1° orario martedì	Zeiteinstellung: Stunde 1, Einstellung Dienstag	Timer setup: Hour 1, tuesday setting	计时器设置: 小时1, 周二设置
help_g2_time(2)	2° orario martedì	Zeiteinstellung: Stunde 2, Einstellung Dienstag	Timer setup: Hour 2, tuesday setting	计时器设置: 小时2, 周二设置
help_g2_time(3)	3° orario martedì	Zeiteinstellung: Stunde 3, Einstellung Dienstag	Timer setup: Hour 3, tuesday setting	计时器设置: 小时3, 周二设置
help_g2_time(4)	4° orario martedì	Zeiteinstellung: Stunde 4, Einstellung Dienstag	Timer setup: Hour 4, tuesday setting	计时器设置: 小时4, 周二设置
help_g2_time(5)	5° orario martedì	Zeiteinstellung: Stunde 5, Einstellung Dienstag	Timer setup: Hour 5, tuesday setting	计时器设置: 小时5, 周二设置
help_g3_prog_cc(1)	Programmazione orologio zone stampo 1° orario mercoledì	Heißkanal Zeiteinstellung: Mittwoch - Erstes Zeitfeld	Hot-runner timer setup: Tuesday - first time field	热流道计时设置: 周二 – 第一时间域
help_g3_prog_cc(2)	Programmazione orologio zone stampo 2° orario mercoledì	Heißkanal Zeiteinstellung: Mittwoch - Zweites Zeitfeld	Hot-runner timer setup: Tuesday - second time field	热流道计时设置: 周二 – 第二时间域
help_g3_prog_cc(3)	Programmazione orologio zone stampo 3° orario mercoledì	Heißkanal Zeiteinstellung: Mittwoch - Drittes Zeitfeld	Hot-runner timer setup: Tuesday - third field	热流道计时设置: 周二 – 第三时间域
help_g3_prog_cc(4)	Programmazione orologio zone stampo 4° orario mercoledì	Heißkanal Zeiteinstellung: Mittwoch - Viertes Zeitfeld	Hot-runner timer setup: Tuesday - forth field	热流道计时设置: 周二 – 第四时间域
help_g3_prog_cc(5)	Programmazione orologio zone stampo 5° orario mercoledì	Heißkanal Zeiteinstellung: Mittwoch - Füntes Zeitfeld	Hot-runner timer setup: Tuesday - fifth field	热流道计时设置: 周二 – 第五时间域
help_g3_prog(1)	Programmazione orologio contenitore 1° orario mercoledì	Zeiteinstellung: Mittwoch - Erstes Zeitfeld	Timer setup: Wednesday - first time field	计时器设置: 周三 – 第一时间域
help_g3_prog(2)	Programmazione orologio contenitore 2° orario mercoledì	Zeiteinstellung: Mittwoch - Zweites Zeitfeld	Timer setup: Wednesday - second time field	计时器设置: 周三 – 第二时间域
help_g3_prog(3)	Programmazione orologio contenitore 3° orario mercoledì	Zeiteinstellung: Mittwoch - Drittes Zeitfeld	Timer setup: Wednesday - third time field	计时器设置: 周三 – 第三时间域
help_g3_prog(4)	Programmazione orologio contenitore 4° orario mercoledì	Zeiteinstellung: Mittwoch - Viertes Zeitfeld	Timer setup: Wednesday - forth time field	计时器设置: 周三 – 第四时间域
help_g3_prog(5)	Programmazione orologio contenitore 5° orario mercoledì	Zeiteinstellung: Mittwoch - Füntes Zeitfeld	Timer setup: Wednesday - fifth time field	计时器设置: 周三 – 第五时间域
help_g3_time_cc(1)	1° orario mercoledì zone stampo	Heißkanal Zeiteinstellung: Stunde 1, Einstellung Mittwoch	Hot-runner timer setup: Hour 1, wednesday setting	热流道计时器设置:小时1, 周三设置
help_g3_time_cc(2)	2° orario mercoledì zone stampo	Heißkanal Zeiteinstellung: Stunde 2, Einstellung Mittwoch	Hot-runner timer setup: Hour 2, wednesday setting	热流道计时器设置:小时2, 周三设置
help_g3_time_cc(3)	3° orario mercoledì zone stampo	Heißkanal Zeiteinstellung: Stunde 3, Einstellung Mittwoch	Hot-runner timer setup: Hour 3, wednesday setting	热流道计时器设置:小时3, 周三设置
help_g3_time_cc(4)	4° orario mercoledì zone stampo	Heißkanal Zeiteinstellung: Stunde 4, Einstellung Mittwoch	Hot-runner timer setup: Hour 4, wednesday setting	热流道计时器设置:小时4, 周三设置
help_g3_time_cc(5)	5° orario mercoledì zone stampo	Heißkanal Zeiteinstellung: Stunde 5, Einstellung Mittwoch	Hot-runner timer setup: Hour 5, wednesday setting	热流道计时器设置:小时5, 周三设置
help_g3_time(1)	1° orario mercoledì	Zeiteinstellung: Stunde 1, Einstellung Mittwoch	Timer setup: Hour 1, wednesday setting	计时器设置:小时1, 周三设置
help_g3_time(2)	2° orario mercoledì	Zeiteinstellung: Stunde 2, Einstellung Mittwoch	Timer setup: Hour 2, wednesday setting	计时器设置:小时2, 周三设置
help_g3_time(3)	3° orario mercoledì	Zeiteinstellung: Stunde 3, Einstellung Mittwoch	Timer setup: Hour 3, wednesday setting	计时器设置:小时3, 周三设置
help_g3_time(4)	4° orario mercoledì	Zeiteinstellung: Stunde 4, Einstellung Mittwoch	Timer setup: Hour 4, wednesday setting	计时器设置:小时4, 周三设置
help_g3_time(5)	5° orario mercoledì	Zeiteinstellung: Stunde 5, Einstellung Mittwoch	Timer setup: Hour 5, wednesday setting	计时器设置:小时5, 周三设置
help_g4_prog_cc(1)	Programmazione orologio zone stampo 1° orario giovedì	Heißkanal Zeiteinstellung: Donnerstag - Erstes Zeitfeld	Hot-runner timer setup: Thursday - first time field	热流道计时设置: 周四 – 第一时间域
help_g4_prog_cc(2)	Programmazione orologio zone stampo 2° orario giovedì	Heißkanal Zeiteinstellung: Donnerstag - Zweites Zeitfeld	Hot-runner timer setup: Thursday - second time field	热流道计时设置: 周四 – 第二时间域
help_g4_prog_cc(3)	Programmazione orologio zone stampo 3° orario giovedì	Heißkanal Zeiteinstellung: Donnerstag - Drittes Zeitfeld	Hot-runner timer setup: Thursday - third field	热流道计时设置: 周四 – 第三时间域
help_g4_prog_cc(4)	Programmazione orologio zone stampo 4° orario giovedì	Heißkanal Zeiteinstellung: Donnerstag - Viertes Zeitfeld	Hot-runner timer setup: Thursday - forth field	热流道计时设置: 周四 – 第四时间域
help_g4_prog_cc(5)	Programmazione orologio zone stampo 5° orario giovedì	Heißkanal Zeiteinstellung: Donnerstag - Füntes Zeitfeld	Hot-runner timer setup: Thursday - fifth field	热流道计时设置: 周四 – 第五时间域
help_g4_prog(1)	Programmazione orologio contenitore 1° orario giovedì	Zeiteinstellung: Donnerstag - Erstes Zeitfeld	Timer setup: Thursday - first time field	计时器设置: 周四 – 第一时间域
help_g4_prog(2)	Programmazione orologio contenitore 2° orario giovedì	Zeiteinstellung: Donnerstag - Zweites Zeitfeld	Timer setup: Thursday - second time field	计时器设置: 周四 – 第二时间域
help_g4_prog(3)	Programmazione orologio contenitore 3° orario giovedì	Zeiteinstellung: Donnerstag - Drittes Zeitfeld	Timer setup: Thursday - third time field	计时器设置: 周四 – 第三时间域
help_g4_prog(4)	Programmazione orologio contenitore 4° orario giovedì	Zeiteinstellung: Donnerstag - Viertes Zeitfeld	Timer setup: Thursday - forth time field	计时器设置: 周四 – 第四时间域
help_g4_prog(5)	Programmazione orologio contenitore 5° orario giovedì	Zeiteinstellung: Donnerstag - Füntes Zeitfeld	Timer setup: Thursday - fifth time field	计时器设置: 周四 – 第五时间域
help_g4_time_cc(1)	1° orario giovedì zone stampo	Heißkanal Zeiteinstellung: Stunde 1, Einstellung Donnerstag	Hot-runner timer setup: Hour 1, thursday setting	热流道计时器设置:小时1, 周四设置
help_g4_time_cc(2)	2° orario giovedì zone stampo	Heißkanal Zeiteinstellung: Stunde 2, Einstellung Donnerstag	Hot-runner timer setup: Hour 2, thursday setting	热流道计时器设置:小时2, 周四设置
help_g4_time_cc(3)	3° orario giovedì zone stampo	Heißkanal Zeiteinstellung: Stunde 3, Einstellung Donnerstag	Hot-runner timer setup: Hour 3, thursday setting	热流道计时器设置:小时3, 周四设置
help_g4_time_cc(4)	4° orario giovedì zone stampo	Heißkanal Zeiteinstellung: Stunde 4, Einstellung Donnerstag	Hot-runner timer setup: Hour 4, thursday setting	热流道计时器设置:小时4, 周四设置
help_g4_time_cc(5)	5° orario giovedì zone stampo	Heißkanal Zeiteinstellung: Stunde 5, Einstellung Donnerstag	Hot-runner timer setup: Hour 5, thursday setting	热流道计时器设置:小时5, 周四设置
help_g4_time(1)	1° orario giovedì	Zeiteinstellung: Stunde 1, Einstellung Donnerstag	Timer setup: Hour 1, thursday setting	计时器设置:小时1, 周四设置
help_g4_time(2)	2° orario giovedì	Zeiteinstellung: Stunde 2, Einstellung Donnerstag	Timer setup: Hour 2, thursday setting	计时器设置:小时2, 周四设置
help_g4_time(3)	3° orario giovedì	Zeiteinstellung: Stunde 3, Einstellung Donnerstag	Timer setup: Hour 3, thursday setting	计时器设置:小时3, 周四设置
help_g4_time(4)	4° orario giovedì	Zeiteinstellung: Stunde 4, Einstellung Donnerstag	Timer setup: Hour 4, thursday setting	计时器设置:小时4, 周四设置
help_g4_time(5)	5° orario giovedì	Zeiteinstellung: Stunde 5, Einstellung Donnerstag	Timer setup: Hour 5, thursday setting	计时器设置:小时5, 周四设置
help_g5_prog_cc(1)	Programmazione orologio zone stampo 1° orario venerdì	Heißkanal Zeiteinstellung: Freitag - Erstes Zeitfeld	Hot-runner timer setup: Friday - first time field	热流道计时设置: 周五 – 第一时间域
help_g5_prog_cc(2)	Programmazione orologio zone stampo 2° orario venerdì	Heißkanal Zeiteinstellung: Freitag - Zweites Zeitfeld	Hot-runner timer setup: Friday - second time field	热流道计时设置: 周五 – 第二时间域
help_g5_prog_cc(3)	Programmazione orologio zone stampo 3° orario venerdì	Heißkanal Zeiteinstellung: Freitag - Drittes Zeitfeld	Hot-runner timer setup: Friday - third field	热流道计时设置: 周五 – 第三时间域
help_g5_prog_cc(4)	Programmazione orologio zone stampo 4° orario venerdì	Heißkanal Zeiteinstellung: Freitag - Viertes Zeitfeld	Hot-runner timer setup: Friday - forth field	热流道计时设置: 周五 – 第四时间域
help_g5_prog_cc(5)	Programmazione orologio zone stampo 5° orario venerdì	Heißkanal Zeiteinstellung: Freitag - Füntes Zeitfeld	Hot-runner timer setup: Friday - fifth field	热流道计时设置: 周五 – 第五时间域
help_g5_prog(1)	Programmazione orologio contenitore 1° orario venerdì	Zeiteinstellung: Freitag - Erstes Zeitfeld	Timer setup: Friday - first time field	计时器设置: 周五 – 第一时间域
help_g5_prog(2)	Programmazione orologio contenitore 2° orario venerdì	Zeiteinstellung: Freitag - Zweites Zeitfeld	Timer setup: Friday - second time field	计时器设置: 周五 – 第二时间域
help_g5_prog(3)	Programmazione orologio contenitore 3° orario venerdì	Zeiteinstellung: Freitag - Drittes Zeitfeld	Timer setup: Friday - third time field	计时器设置: 周五 – 第三时间域
help_g5_prog(4)	Programmazione orologio contenitore 4° orario venerdì	Zeiteinstellung: Freitag - Viertes Zeitfeld	Timer setup: Friday - forth time field	计时器设置: 周五 – 第四时间域
help_g5_prog(5)	Programmazione orologio contenitore 5° orario venerdì	Zeiteinstellung: Freitag - Füntes Zeitfeld	Timer setup: Friday - fifth time field	计时器设置: 周五 – 第五时间域
help_g5_time_cc(1)	1° orario venerdì zone stampo	Heißkanal Zeiteinstellung: Stunde 1, Einstellung Freitag	Hot-runner timer setup: Hour 1, friday setting	热流道计时器设置:小时1, 周五设置
help_g5_time_cc(2)	2° orario venerdì zone stampo	Heißkanal Zeiteinstellung: Stunde 2, Einstellung Freitag	Hot-runner timer setup: Hour 2, friday setting	热流道计时器设置:小时2, 周五设置
help_g5_time_cc(3)	3° orario venerdì zone stampo	Heißkanal Zeiteinstellung: Stunde 3, Einstellung Freitag	Hot-runner timer setup: Hour 3, friday setting	热流道计时器设置:小时3, 周五设置
help_g5_time_cc(4)	4° orario venerdì zone stampo	Heißkanal Zeiteinstellung: Stunde 4, Einstellung Freitag	Hot-runner timer setup: Hour 4, friday setting	热流道计时器设置:小时4, 周五设置
help_g5_time_cc(5)	5° orario venerdì zone stampo	Heißkanal Zeiteinstellung: Stunde 5, Einstellung Freitag	Hot-runner timer setup: Hour 5, friday setting	热流道计时器设置:小时5, 周五设置
help_g5_time(1)	1° orario venerdì	Zeiteinstellung: Stunde 1,Einstellung Freitag	Timer setup: Hour 1, friday setting	计时器设置:小时1, 周五设置
help_g5_time(2)	2° orario venerdì	Zeiteinstellung: Stunde 2, Einstellung Freitag	Timer setup: Hour 2, friday setting	计时器设置:小时2, 周五设置
help_g5_time(3)	3° orario venerdì	Zeiteinstellung: Stunde 3, Einstellung Freitag	Timer setup: Hour 3, friday setting	计时器设置:小时3, 周五设置
help_g5_time(4)	4° orario venerdì	Zeiteinstellung: Stunde 4, Einstellung Freitag	Timer setup: Hour 4, friday setting	计时器设置:小时4, 周五设置
help_g5_time(5)	5° orario venerdì	Zeiteinstellung: Stunde 5, Einstellung Freitag	Timer setup: Hour 5, friday setting	计时器设置:小时5, 周五设置
help_g6_prog_cc(1)	Programmazione orologio zone stampo 1° orario sabato	Heißkanal Zeiteinstellung: Samstag - Erstes Zeitfeld	Hot-runner timer setup: Saturday - first time field	热流道计时设置: 周六 – 第一时间域
help_g6_prog_cc(2)	Programmazione orologio zone stampo 2° orario sabato	Heißkanal Zeiteinstellung: Samstag - Zweites Zeitfeld	Hot-runner timer setup: Saturday - second time field	热流道计时设置: 周六 – 第二时间域
help_g6_prog_cc(3)	Programmazione orologio zone stampo 3° orario sabato	Heißkanal Zeiteinstellung: Samstag - Drittes Zeitfeld	Hot-runner timer setup: Saturday - third field	热流道计时设置: 周六 – 第三时间域
help_g6_prog_cc(4)	Programmazione orologio zone stampo 4° orario sabato	Heißkanal Zeiteinstellung: Samstag - Viertes Zeitfeld	Hot-runner timer setup: Saturday - forth field	热流道计时设置: 周六 – 第四时间域
help_g6_prog_cc(5)	Programmazione orologio zone stampo 5° orario sabato	Heißkanal Zeiteinstellung: Samstag - Füntes Zeitfeld	Hot-runner timer setup: Saturday - fifth field	热流道计时设置: 周六 – 第五时间域
help_g6_prog(1)	Programmazione orologio contenitore 1° orario sabato	Zeiteinstellung: Samstag - Erstes Zeitfeld	Timer setup: Saturday - first time field	计时器设置: 周六 – 第一时间域
help_g6_prog(2)	Programmazione orologio contenitore 2° orario sabato	Zeiteinstellung: Samstag - Zweites Zeitfeld	Timer setup: Saturday - second time field	计时器设置: 周六 – 第二时间域
help_g6_prog(3)	Programmazione orologio contenitore 3° orario sabato	Zeitenstellung: Samstag - Drittes Zeitfeld	Timer setup: Saturday - third time field	计时器设置: 周六 – 第三时间域
help_g6_prog(4)	Programmazione orologio contenitore 4° orario sabato	Zeiteinstellung: Samstag - Viertes Zeitfeld	Timer setup: Saturday - forth time field	计时器设置: 周六 – 第四时间域
help_g6_prog(5)	Programmazione orologio contenitore 5° orario sabato	Zeiteinstellung: Samstag - Füntes Zeitfeld	Timer setup: Saturday - fifth time field	计时器设置: 周六 – 第五时间域
help_g6_time_cc(1)	1° orario sabato zone stampo	Heißkanal Zeiteinstellung: Stunde 1, Einstellung Samstag	Hot-runner timer setup: Hour 1, saturday setting	热流道计时器设置:小时1, 周六设置
help_g6_time_cc(2)	2° orario sabato zone stampo	Heißkanal Zeiteinstellung: Stunde 2, Einstellung Samstag	Hot-runner timer setup: Hour 2, saturday setting	热流道计时器设置:小时2, 周六设置
help_g6_time_cc(3)	3° orario sabato zone stampo	Heißkanal Zeiteinstellung: Stunde 3, Samstag	Hot-runner timer setup: Hour 3, saturday setting	热流道计时器设置:小时3, 周六设置
help_g6_time_cc(4)	4° orario sabato zone stampo	Heißkanal Zeiteinstellung: Stunde 4, Einstellung Samstag	Hot-runner timer setup: Hour 4, saturday setting	热流道计时器设置:小时4, 周六设置
help_g6_time_cc(5)	5° orario sabato zone stampo	Heißkanal Zeiteinstellung: Stunde 5, Einstellung Samstag	Hot-runner timer setup: Hour 5, saturday setting	热流道计时器设置:小时5, 周六设置
help_g6_time(1)	1° orario sabato	Zeiteinstellung: Stunde 1, Einstellung Samstag	Timer setup: Hour 1, saturday setting	计时器设置:小时1, 周六设置
help_g6_time(2)	2° orario sabato	Zeiteinstellung: Stunde 2, Einstellung Samstag	Timer setup: Hour 2, saturday setting	计时器设置:小时2, 周六设置
help_g6_time(3)	3° orario sabato	Zeiteinstellung: Stunde 3, Einstellung Samstag	Timer setup: Hour 3, saturday setting	计时器设置:小时3, 周六设置
help_g6_time(4)	4° orario sabato	Zeiteinstellung: Stunde 4, Einstellung Samstag	Timer setup: Hour 4, saturday setting	计时器设置:小时4, 周六设置
help_g6_time(5)	5° orario sabato	Zeiteinstellung: Stunde 5, Einstellung Samstag	Timer setup: Hour 5, saturday setting	计时器设置:小时5, 周六设置
help_g7_prog_cc(1)	Programmazione orologio zone stampo 1° orario domenica	Heißkanal Zeiteinstellung: Sonntag - Erstes Zeitfeld	Hot-runner timer setup: Sunday - first time field	热流道计时设置: 周日 – 第一时间域
help_g7_prog_cc(2)	Programmazione orologio zone stampo 2° orario domenica	Heißkanal Zeiteinstellung: Sonntag - Zweites Zeitfeld	Hot-runner timer setup: Sunday - second time field	热流道计时设置: 周日 – 第二时间域
help_g7_prog_cc(3)	Programmazione orologio zone stampo 3° orario domenica	Heißkanal Zeiteinstellung: Sonntag - Drittes Zeitfeld	Hot-runner timer setup: Sunday - third field	热流道计时设置: 周日 – 第三时间域
help_g7_prog_cc(4)	Programmazione orologio zone stampo 4° orario domenica	Heißkanal Zeiteinstellung: Sonntag - Viertes Zeitfeld	Hot-runner timer setup: Sunday - forth field	热流道计时设置: 周日 – 第四时间域
help_g7_prog_cc(5)	Programmazione orologio zone stampo 5° orario domenica	Heißkanal Zeiteinstellung: Sonntag - Füntes Zeitfeld	Hot-runner timer setup: Sunday - fifth field	热流道计时设置: 周日 – 第五时间域
help_g7_prog(1)	Programmazione orologio contenitore 1° orario domenica	Zeiteinstellung: Sonntag - Erstes Zeitfeld	Timer setup: Sunday - first time field	计时设置: 周日 – 第一时间域
help_g7_prog(2)	Programmazione orologio contenitore 2° orario domenica	Zeiteinstellung: Sonntag - Zweites Zeitfeld	Timer setup: Sunday - second time field	计时设置: 周日 – 第二时间域
help_g7_prog(3)	Programmazione orologio contenitore 3° orario domenica	Zeiteinstellung: Sonntag - Drittes Zeitfeld	Timer setup: Sunday - third time field	计时设置: 周日 – 第三时间域
help_g7_prog(4)	Programmazione orologio contenitore 4° orario domenica	Zeiteinstellung: Sonntag - Viertes Zeitfeld	Timer setup: Sunday - forth time field	计时设置: 周日 – 第四时间域
help_g7_prog(5)	Programmazione orologio contenitore 5° orario domenica	Zeiteinstellung: Sonntag - Füntes Zeitfeld	Timer setup: Sunday - fifth time field	计时设置: 周日 – 第五时间域
help_g7_time_cc(1)	1° orario domenica zone stampo	Heißkanal Zeiteinstellung: Stunde 1, Einstellung Sonntag	Hot-runner timer setup: Hour 1, sunday setting	热流道计时器设置:小时1, 周日设置
help_g7_time_cc(2)	2° orario domenica zone stampo	Heißkanal Zeiteinstellung: Stunde 2, Einstellung Sonntag	Hot-runner timer setup: Hour 2, sunday setting	热流道计时器设置:小时2, 周日设置
help_g7_time_cc(3)	3° orario domenica zone stampo	Heißkanal Zeiteinstellung: Stunde 3, Einstellung Sonntag	Hot-runner timer setup: Hour 3, sunday setting	热流道计时器设置:小时3, 周日设置
help_g7_time_cc(4)	4° orario domenica zone stampo	Heißkanal Zeiteinstellung: Stunde 4, Einstellung Sonntag	Hot-runner timer setup: Hour 4, sunday setting	热流道计时器设置:小时4, 周日设置
help_g7_time_cc(5)	5° orario domenica zone stampo	Heißkanal Zeiteinstellung: Stunde 5, Einstellung Sonntag	Hot-runner timer setup: Hour 5, sunday setting	热流道计时器设置:小时5, 周日设置
help_g7_time(1)	1° orario domenica	Zeitenstellung: Stunde 1, Einstellung Sonntag	Timer setup: Hour 1, sunday setting	计时器设置:小时1, 周日设置
help_g7_time(2)	2° orario domenica	Zeitenstellung: Stunde 2, Einstellung Sonntag	Timer setup: Hour 2, sunday setting	计时器设置:小时2, 周日设置
help_g7_time(3)	3° orario domenica	Zeiteinstellung: Stunde 3, Einstellung Sonntag	Timer setup: Hour 3, sunday setting	计时器设置:小时3, 周日设置
help_g7_time(4)	4° orario domenica	Zeiteinstellung: Stunde 4, Einstellung Sonntag	Timer setup: Hour 4, sunday setting	计时器设置:小时4, 周日设置
help_g7_time(5)	5° orario domenica	Zeiteinstellung: Stunde 5, Einstellung Sonntag	Timer setup: Hour 5, sunday setting	计时器设置:小时5, 周日设置
help_gia1pr(6)	PID contropressione: Ki (guadagno integrativo)	???help_gia1pr(6)	Backpressure PID: Ki (integral gain)	回压PID控制: Ki (积分增益)
help_gia2pr(10)	Servovalvola: guadagno integrale (Ki) contropressione		Closed loop valve: backpressure integral gain (Ki)
help_gia2pr(5)	Servovalvola: guadagno integrale (Ki) pressione mantenimento		Closed loop valve: Hold-on pressure integral gain (Ki)
help_gii1pr(1)	Servovalvola: guadagno integrale (Ki) velocità riempimento	???help_gii1pr(1)	Closed loop valve: Fill-up speed integral gain (Ki)	???help_gii1pr(1)
help_gii1pr(10)	Servovalvola: guadagno integrale (Ki) mantenimento posizione		Closed loop valve: Position keep integral gain (Ki)
help_gii2pr(1)	Servovalvola: guadagno integrale (Ki) tetto di pressione		Closed loop valve: Pressure limit integral gain (Ki)
help_ginocchiera_dh	Disallineamento ginocchiera		Toggle system disalignment	???help_ginocchiera_dh
help_ginocchieracustom	Ginocchiera personalizzata		Custom toggle
help_gpa1pr(6)	PID contropressione: Kp (guadagno proporzionale)		Backpressure PID: Kp (proportional gain)	回压PID控制: Ki (积分增益)
help_gpa2pr(10)	Servovalvola: guadagno proporzionale (Kp) contropressione		Closed loop valve: backpressure proportional gain (Kp)
help_gpa2pr(5)	Servovalvola: guadagno proporzionale (Kp) pressione mantenimento		Closed loop valve: Hold-on pressure proportional gain (Kp)
help_gpi1pr(1)	Servovalvola: guadagno proporzionale (Kp) velocità riempimento	???help_gpi1pr(1)	Closed loop valve: Fill-up speed proportional gain (Kp)	???help_gpi1pr(1)
help_gpi1pr(10)	Servovalvola: guadagno proporzionale (Kp) mantenimento posizione		Closed loop valve: Position keep proportional gain (Kp)
help_gpi2pr(1)	Servovalvola: guadagno proporzionale (Kp) tetto di pressione	???help_gpi2pr(1)	Closed loop valve: Pressure limit proportional gain (Kp)	???help_gpi2pr(1)
help_graficodaticiclominimo(3)	Minimo per grafico trend "Quota commutazione"	???help_graficodaticiclominimo(3)	Minimum value for "Switch-over stroke" trend graph	???help_graficodaticiclominimo(3)
help_grammatura	Grammatura per calcolo quota dosatura	Schussgewicht (Berechnung Plastifizierweg)	Shot weight (used to calculate the plasticizing stroke)	注塑重量(用于计算塑化行程)
help_gruppoiniezione_1	Tarature: modello gruppo iniezione	Kalibrierung: Einspritzeinheit Typ	Calibrations: Injection unit model	校正: 注塑装置模型
help_h2oallarm	Temperatura allarme acqua	Alarm Wassertemperatur	Water temperature alarm	水温示警
help_h2oraff	Temperatura intervento raffreddamento acqua	Aktivierungstemperatur Wasserkühlung	Water cooling activation temperature	水冷激活温度
help_i2a_iniez	Iniettore 2: Abilitazione motore iniezione		Injection 2: Injection servomotor enable
help_i2a_plast	Iniettore 2: Abilitazione motore trafila		Injection 2: Plasticising servomotor enable
help_i2abiapstdrc	Iniezione 2: Abilitazione apertura stampo durante risucchio		Injection 2: Mould opening during decompression enable
help_i2abicarroin	Slitta 2: Ritorno slitta quando si passa da automatico a manuale		Carriage 2: Carriage retreat when switching from automatic to manual mode
help_i2abichvalvo	Iniezione 2:		Injection 2:
help_i2abipreinie	Iniezione 2: Abilitazione precompressione iniezione		Injection 2: Injection pre-compression enable
help_i2abitermotr	Tarature contenitore 2: Abilitazione raffreddamento tramoggia		Barrel 2 adjustment: Hopper cooling control enable
help_i2abitram	Tarature contenitore 2: Apertura/chiusura tramoggia comandata da elettrovalvole		Injector 2 adjustment: solenoid operated hopper (opening/closing)	注塑机 2 调整: 螺线料斗（开/关）
help_i2accnpdos	Iniezione 2:		Injection 2: Acceleration during screw rotation start
help_i2ariiniez	Iniezione 2:		Injection 2: Injection start acceleration
help_i2avvmantpre	Avviamento: pressione di mantenimento iniettore 2		Start-up: hold-on pressure of 2nd injector	开机: 第二只喷射器保持压力
help_i2avvmantq	Avviamento: incremento quota di commutazione iniettore 2		Start-up: switch-over stroke increase of 2nd injector	开机: 第二只喷射器变换行程增加
help_i2avvncicli	Avviamento: numero cicli iniettore 2		Start-up: Injector 2 cycle number
help_i2avvriemppr	Avviamento: decremento limite di pressione durante il riempimento iniettore 2		Start-up: reduction of pressure limit during filling phase of 2nd injector	开机: 第二只喷射器充填阶段压力限度降低
help_i2avvriempve	Avviamento: decremento velocità durante il riempimento iniettore 2	???help_i2avvriempve	Start-up: reduction of speed during filling phase of 2nd injector	开机: 第二只喷射器充填阶段速度降低
help_i2avvtfermo	Avviamento: tempo fermo macchina per intervento iniettore 2		Start-up: Machine idle time for servicing (injector 2)
help_i2avvtraff	Avviamento: incremento tempo di raffreddamento iniettore 2	???help_i2avvtraff	Start-up: cooling time increase of 2nd injector	开机: 第二只喷射器冷却时间增加
help_i2comboregolazionegentemp_1	Contenitore 2: Tipo regolazione generale riscaldamento contenitore		Injector 2: Barrel hating: type of control (main)	喷射器 2: 料筒加热: 控制类型（主线）
help_i2di2iniez	Iniezione 2:		Injection 2: Injection stop deceleration
help_i2diametrovi	Iniezione 2: Diametro vite plastificazione		Injection 2: Plasticising screw diameter
help_i2grammatura	Iniezione 2: Grammatura per calcolo quota dosatura		Injection 2: Shot weight (used to calculate the plasticizing stroke)
help_i2imaxtrafil	Corrente fondoscala (10V) inverter motore trafila 2° iniettore		Current full-scale value (10V) for additional injector plasticising motor inverter
help_i2incsetpgen	Contenitore 2: Incrementa/decrementa setpoint di tutte le zone		Injector 2: Barrel heating setpoint increase/decrease	喷射器2: 料筒加热设置点增加/降低
help_i2inctollmgen	Contenitore 2: Incrementa/decrementa tolleranza negativa		Injector 2: Barrel heating negative tolerance increase/decrease	喷射器2: 料筒加热公差负值增加/降低
help_i2inctollpgen	Contenitore 2: Incrementa/decrementa tolleranza positiva		Injector 2: Barrel heating positive tolerance increase/decrease	喷射器2: 料筒加热公差正值增加/降低
help_i2initimant	Iniezione 2: Compensazione coefficiente di attrito		Injection 2: friction coefficient compensation
help_i2intrafila	Corrente nominale motore trafila 2° iniettore		Additional injector plasticising motor rated current
help_i2maxsottodo	Iniezione 2:		Injection 2: Maximum underplasticizing
help_i2maxsovrado	Iniezione 2:		Injection 2: Maximum overplasticizing
help_i2num_zone_t	Tarature contenitore 2: n° zone (compreso tappo)		Barrel 2 adjustment: n° of zones (end-cup included)
help_i2nummastert	Contenitore 2: zona master		Barrel 2 adjustment: Master zone
help_i2ofsprs2	Offset aggiuntivo per cella di carico iniezione 2		Additional fffset for strain gauge of injection 2
help_i2outproptmp(1)	Contenitore 2: Potenza zona ugello quando in modo manuale	???help_i2outproptmp(1)	Injector 2: Barrel heating nozzle proportional set	喷射器 2: 料筒加热嘴比例设置
help_i2outproptmp(2)	Contenitore 2: Potenza zona tappo quando in modo manuale		Injector 2: Barrel heating end-cap proportional set	喷射器 2: 料筒加热筒端帽比例设置
help_i2outproptmp(3)	Contenitore 2: Potenza zona 1 quando in modo manuale		Injector 2: Barrel heating zone #1 proportional set	喷射器2: 料筒加热区#1 比例设置
help_i2outproptmp(4)	Contenitore 2: Potenza zona 2 quando in modo manuale		Injector 2: Barrel heating zone #2 proportional set	喷射器2: 料筒加热区#2 比例设置
help_i2outproptmp(5)	Contenitore 2: Potenza zona 3 quando in modo manuale		Injector 2: Barrel heating zone #3 proportional set	喷射器2: 料筒加热区#3 比例设置
help_i2outproptmp(6)	Contenitore 2: Potenza zona 4 quando in modo manuale		Barrel 2: Zone 4 power when in manual mode
help_i2outproptmp(7)	Contenitore 2: Potenza zona 5 quando in modo manuale		Barrel 2: Zone 5 power when in manual mode
help_i2outproptmp(8)	Contenitore 2: Potenza zona 6 quando in modo manuale		Barrel 2: Zone 6 power when in manual mode
help_i2passotrasdiniez	Iniettore 2: passo trasduttore iniezione (-10/10)		Injector 2: Injection transducer pitch (optical device) (-10/10)
help_i2prescontr(1)	Iniezione 2: Seconda contropressione profilo dosatura		Injection 2: Seconda contropressione profilo dosatura
help_i2prescontr(2)	Iniezione 2: Prima contropressione profilo dosatura		Injection 2: Prima contropressione profilo dosatura
help_i2presenzatappo	Tarature contenitore 2: presenza zona tappo		Barrel 2 adjustment: presenza zona tappo
help_i2presmant(1)	Iniezione 2: Prima pressione profilo di mantenimento		Injection 2 Hold-on profile: Pressure value for step #1
help_i2presmant(2)	Iniezione 2: Seconda pressione profilo di mantenimento		Injection 2 Hold-on profile: Pressure value for step #2
help_i2presmant(3)	Iniezione 2: Terza pressione profilo di mantenimento		Injection 2 Hold-on profile: Pressure value for step #3
help_i2presmant(4)	Iniezione 2: Quarta pressione profilo di mantenimento		Injection 2 Hold-on profile: Pressure value for step #4
help_i2presmant(5)	Iniezione 2: Quinta pressione profilo di mantenimento		Injection 2 Hold-on profile: Pressure value for step #5
help_i2presmant(6)	Iniezione 2: Sesta pressione profilo di mantenimento		Injection 2 Hold-on profile: Pressure value for step #6
help_i2presnpcont	Iniezione 2: Terza contropressione durante trafila		Injection 2 Backpressure profile: Pressure value for step #3
help_i2presnpinie	Iniezione 2: Limite di pressione durante il riempimento		Injection 2: Fill-up stage limit pressure	???help_i2presnpinie
help_i2presnpmant	Iniezione 2: Pressione di mantenimento se senza profilo		Injection 2: Hold-on pressure value when profile is off
help_i2prespreini	Iniezione 2: Pressione massima precompressione iniezione		Injection 2: injection precompression max pressure	???help_i2prespreini
help_i2prscarroav(1)	Forza durante avanzamento slitta 2		Carriage 2: Force during forward movement
help_i2prsmntcarr	Slitta 2: Pressione slitta in manutenzione		Carriage 2: Carriage pressure in maintenance mode
help_i2prsmntdose	Iniezione 2: Contropressione in manutenzione		Injection 2: Backpressure in maintenance mode
help_i2prsmntinie	Iniezione 2: Pressione iniezione in manutenzione		Injection 2: Injection pressure in maintenance mode
help_i2prsmntmant	Iniezione 2: Pressione mantenimento in manutenzione		Injection 2: Hold-on pressure in maintenance mode
help_i2prspasmant	Iniezione 2: Pressione vite per passaggio in mantenimento		Injection 2: Screw pressure for switch-over to hold-on stage
help_i2qcarroav	Slitta 2: Quota slitta per consenso iniezione		Carriage 2: Injection enable stroke position	???help_i2qcarroav
help_i2qcarrofren	Slitta 2: Quota freno avanzamento slitta		Carriage 2: Carriage advance brake stroke	???help_i2qcarrofren
help_i2qconavca	Slitta 2: Quota piano mobile per start slitta		Carriage 2: Moving platen position at which carriage starts	???help_i2qconavca
help_i2qritcarro(1)	Slitta 2: Quota ritorno slitta		Carriage 2: Carriage backward movement stroke
help_i2qsicpasman	Iniezione 2: Quota sicurezza commutazione		Injection 2 switch-over safety stroke
help_i2quotaapugm	Iniezione 2:		Injection 2:
help_i2quotaapugs	Iniezione 2:		Injection 2:
help_i2quotachval	Iniezione 2:		Injection 2:
help_i2quotados(1)	Iniezione 2: Seconda quota profilo dosatura		Injection 2: Plasticizing stroke profile -step 2-
help_i2quotados(2)	Iniezione 2: Prima quota profilo dosatura		Injection 2: Plasticizing stroke profile -step 1-
help_i2quotagas	Iniezione 2:		Injection 2:
help_i2quotainiez(1)	Iniezione 2: Prima quota profilo riempimento		Injection 2 fill-up profile: position value for step #1
help_i2quotainiez(2)	Iniezione 2: Seconda quota profilo riempimento		Injection 2 fill-up profile: position value for step #2
help_i2quotainiez(3)	Iniezione 2: Terza quota profilo riempimento		Injection 2 fill-up profile: position value for step #3
help_i2quotainiez(4)	Iniezione 2: Quarta quota profilo riempimento		Injection 2 fill-up profile: position value for step #4
help_i2quotainiez(5)	Iniezione 2: Quinta quota profilo riempimento		Injection 2 fill-up profile: position value for step #5
help_i2quotainiez(6)	Iniezione 2: Sesta quota profilo riempimento		Injection 2 fill-up profile: position value for step #6
help_i2quotainiez(7)	Iniezione 2: Settima quota profilo riempimento		Injection 2 fill-up profile: position value for step #7
help_i2quotainiez(8)	Iniezione 2: Ottava quota profilo riempimento		Injection 2 fill-up profile: position value for step #8
help_i2quotanpdos	Iniezione 2: Quota di dosatura		Injection 2: Plasticising stroke
help_i2quotapasma	Iniezione 2: Quota iniettore per passaggio in mantenimento		Injection 2: Screw position for switch-over to hold-on stage	???help_i2quotapasma
help_i2quotaprein	Iniezione 2: Corsa precompressione iniezione		Injection 2: Injection pre-compression stroke
help_i2quotarispo	Iniezione 2: Corsa risucchio dopo la trafila		Injection 2: Decompression after plasticising stroke
help_i2quotarispr	Iniezione 2: Corsa risucchio prima della trafila		Injection 2: Decompression before plasticising stroke
help_i2qzerocarro_1	Posizione misurata della slitta 2		Carriage 2 measured position	注塑滑座 2 测量位置
help_i2ritchugem	Iniezione 2:		Injection 2:
help_i2ritchuges	Iniezione 2:		Injection 2:
help_i2ritdos	Iniezione 2: ritardo partenza trafila		Injection 2: Plasticisng start delay	???help_i2ritdos
help_i2ritgas	Iniezione 2:		Injection 2:
help_i2ritparinie	Iniezione 2: ritardo partenza iniezione		Injection 2: Injection start delay	???help_i2ritparinie
help_i2ritritcarr	Slitta 2: Ritardo ritorno slitta		Carriage 2: Carriage retreat delay	???help_i2ritritcarr
help_i2selabiintr	Iniezione 2:		Injection 2:
help_i2selcicloga	Iniezione 2:		Injection 2:
help_i2selpasiniez_1	Iniezione 2: Numero punti profilo riempimento		Injection 2: Number of fill-up profile steps
help_i2selpasmant	Iniezione 2: Passaggio da fase di riempimento a fase di mantenimento iniezione		Injection 2: Switch-over method for the transition from the filling stage to the hold-on stage
help_i2selpasmant_1	Iniezione 2: Numero punti profilo mantenimento		Injection 2: Number of steps for hold-on phase profile
help_i2selrisuc	Iniezione 2: Selettore tipo di risucchio		Injection 2: Decompression modality selector
help_i2selritcarr	Slitta 2: Selettore slitta fissa		Carriage 2: Carriage motion disable selector
help_i2selrotvite	Iniezione 2: Abilitazione trafila		Injection 2: Screw rotation (plasticizing) function selector
help_i2selsicpini	Iniezione 2:		Injection 2:
help_i2selugellom	Iniezione 2:		Injection 2:
help_i2selugellos	Iniezione 2:		Injection 2:
help_i2selugeman	Iniezione 2:		Injection 2:
help_i2selugemdir	Iniezione 2:		Injection 2:
help_i2selugemtri	Iniezione 2:		Injection 2:
help_i2selugerisu	Iniezione 2:		Injection 2:
help_i2setpointau(1)	Contenitore 2: Setpoint zona ugello		Injector 2: Barrel heating nozzle setpoint	喷射器 2: 料筒加热嘴设置点
help_i2setpointau(2)	Contenitore 2: Setpoint zona tappo		Injector 2: Barrel heating end-cap setpoint	喷射器 2: 料筒加热筒端帽设置点
help_i2setpointau(3)	Contenitore 2: Setpoint zona 1		Injector 2: Barrel heating zone #1 setpoint	喷射器2: 料筒加热区#1 设置点
help_i2setpointau(4)	Contenitore 2: Setpoint zona 2		Injector 2: Barrel heating zone #2 setpoint	喷射器2: 料筒加热区#2 设置点
help_i2setpointau(5)	Contenitore 2: Setpoint zona 3		Injector 2: Barrel heating zone #3 setpoint	喷射器2: 料筒加热区#3 设置点
help_i2setpointau(6)	Contenitore 2: Setpoint zona 4		Barrel 2: Zone #4 setpoint
help_i2setpointau(7)	Contenitore 2: Setpoint zona 5		Barrel 2: Zone #5 setpoint
help_i2setpointau(8)	Contenitore 2: Setpoint zona 6		Barrel 2: Zone #6 setpoint
help_i2setpointgen	Contenitore 2: Imposta setpoint in tutte le zone del contenitore		Injector 2: Barrel heating main setpoint	喷射器2: 料筒加热主线设置点
help_i2sicrncicli	Iniezione 2:		Iniezione 2:
help_i2sicrtoll	Iniezione 2:		Injection 2:
help_i2sicrtrip	Iniezione 2:		Injection 2:
help_i2spurgoanc	Iniezione 2:		Injection 2:
help_i2spurgoaqdo	Iniezione 2:		Injection 2:
help_i2statotmp(1)	Contenitore 2:	???help_i2statotmp(1)	Injector 2: Barrel heating nozzle zone: temperature control modality	喷射器2: 料筒加热嘴区: 温度控制形态
help_i2statotmp(2)	Contenitore 2: Tipo regolazione riscaldo zona tappo		Injector 2: Barrel heating end-cap zone: temperature control modality	喷射器2: 料筒加热筒端帽: 温度控制形态
help_i2statotmp(3)	Contenitore 2: Tipo regolazione riscaldo zona 1		Injector 2: Barrel heating zone #1: temperature control modality	喷射器2: 料筒加热嘴区#1: 温度控制形态
help_i2statotmp(4)	Contenitore 2: Tipo regolazione riscaldo zona 2		Injector 2: Barrel heating zone #2: temperature control modality	喷射器2: 料筒加热嘴区#2: 温度控制形态
help_i2statotmp(5)	Contenitore 2: Tipo regolazione riscaldo zona 3		Injector 2: Barrel heating zone #3: temperature control modality	喷射器2: 料筒加热嘴区#3: 温度控制形态
help_i2statotmp(6)	Contenitore 2: Tipo regolazione riscaldo zona 4		Barrel 2 heating zone #4: temperature control modality
help_i2statotmp(7)	Contenitore 2: Tipo regolazione riscaldo zona 5		Barrel 2 heating zone #5: temperature control modality
help_i2statotmp(8)	Contenitore 2: Tipo regolazione riscaldo zona 6		Barrel 2 heating zone #6: temperature control modality
help_i2statotmpge	Contenitore 2: stato riscaldamento		Injector 2: barrel heating status	喷射器2: 料筒加热状态
help_i2stptramogg	Contenitore 2: temperatura di intervento raffreddamento tramoggia		Barrel 2: temperatura di intervento raffreddamento tramoggia
help_i2tempointru	Iniezione 2:		Injection 2:
help_i2tempomant(1)	Iniezione 2: Primo tempo profilo di mantenimento		Injection 2 hold-on profile: time value for step #1
help_i2tempomant(2)	Iniezione 2: Secondo tempo profilo di mantenimento		Injection 2 hold-on profile: time value for step #2
help_i2tempomant(3)	Iniezione 2: Terzo tempo profilo di mantenimento		Injection 2 hold-on profile: time value for step #3
help_i2tempomant(4)	Iniezione 2: Quarto tempo profilo di mantenimento		Injection 2 hold-on profile: time value for step #4
help_i2tempomant(5)	Iniezione 2: Quinto tempo profilo di mantenimento		Injection 2 hold-on profile: time value for step #5
help_i2tempomant(6)	Iniezione 2: Sesto tempo profilo di mantenimento		Injection 2 hold-on profile: time value for step #6
help_i2temporaff	Tempo uscita radiale con ciclo doppio iniettore	Zeit Kernzug aus mit Zyklus doppelte Spritzdüse	Core puller outstroke time with double injector cycle	双喷射器循环模芯推拉器拉出行程时间
help_i2temporitri	Iniezione 2: ritardo partenza risucchio		Injection 2: Decompression start delay	???help_i2temporitri
help_i2tempototma	Iniezione 2: tempo mantenimento		Injection 2: Hold-on time	???help_i2tempototma
help_i2timeoutcaa	Slitta 2: Tempo allarme avanti slitta		Carriage 2: Carriage forward alarm time	???help_i2timeoutcaa
help_i2timeoutcai	Slitta 2: Tempo allarme ritorno slitta		Carriage 2: Carriage backward alarm time
help_i2timeoutdos	Iniezione 2: Tempo allarme dosatura		Injection 2: Plasticising alarm time
help_i2timeoutini	Iniezione 2: Tempo allarme riempimento		Injection 2: Fill-up alarm time	???help_i2timeoutini
help_i2tipojerkiniezione	Iniettore 2: Iniezione maggiorata (jerk=0)		Injection 2: Enhanced injection (jerk=0)
help_i2tipomateriale	Iniezione 2: Tipo di materiale		Injector 2: material type	喷射器2: 材料类型
help_i2tmpstandby	Contenitore 2: temperatura di standby		Injector 2: barrel heating standby temperature setpoint	喷射器2: 料筒加热待机温度设置点
help_i2tollmtmp(1)	Contenitore 2: Tolleranza negativa zona ugello		Injector 2: Negative tolerance for the nozzle zone	喷射器2: 喷嘴区负公差
help_i2tollmtmp(2)	Contenitore 2: Tolleranza negativa zona tappo		Injector 2: Negative tolerance for the end-cap zone	喷射器2: 筒端帽区负公差
help_i2tollmtmp(3)	Contenitore 2: Tolleranza negativa zona 1		Injector 2: Negative tolerance for the zone #1	喷射器2: #1区负公差
help_i2tollmtmp(4)	Contenitore 2: Tolleranza negativa zona 2		Injector 2: Negative tolerance for the zone #2	喷射器2: #2区负公差
help_i2tollmtmp(5)	Contenitore 2: Tolleranza negativa zona 3		Injector 2: Negative tolerance for the zone #3	喷射器2: #3区负公差
help_i2tollmtmp(6)	Contenitore 2: Tolleranza negativa zona 4		Barrel 2: Negative tolerance for the zone #4
help_i2tollmtmp(7)	Contenitore 2: Tolleranza negativa zona 5		Barrel 2: Negative tolerance for the zone #5
help_i2tollmtmp(8)	Contenitore 2: Tolleranza negativa zona 6		Barrel 2: Negative tolerance for the zone #6
help_i2tollmtmpgen	Contenitore 2: Tolleranza negativa per tutte le zone		Injector 2: Barrel heating negative tolerance	喷射器 2: 料筒加热负公差
help_i2tollptmp(1)	Contenitore 2: Tolleranza positiva zona ugello		Injector 2: Barrel heating nozzle positive tolerance	喷射器 2: 料筒加热嘴正公差
help_i2tollptmp(2)	Contenitore 2: Tolleranza positiva zona tappo		Injector 2: Barrel heating end-cap positive tolerance	喷射器 2: 料筒加热筒端帽正公差
help_i2tollptmp(3)	Contenitore 2: Tolleranza positiva zona 1		Injector 2: Barrel heating zone #1 positive tolerance	喷射器2: 料筒加热区 #1 正公差
help_i2tollptmp(4)	Contenitore 2: Tolleranza positiva zona 2		Injector 2: Barrel heating zone #2 positive tolerance	喷射器2: 料筒加热区 #2 正公差
help_i2tollptmp(5)	Contenitore 2: Tolleranza positiva zona 3		Injector 2: Barrel heating zone #3 positive tolerance	喷射器2: 料筒加热区 #3 正公差
help_i2tollptmp(6)	Contenitore 2: Tolleranza positiva zona 4		Barrel 2: Positive tolerance for the zone #4
help_i2tollptmp(7)	Contenitore 2: Tolleranza positiva zona 5		Barrel 2: Positive tolerance for the zone #5
help_i2tollptmp(8)	Contenitore 2: Tolleranza positiva zona 6		Barrel 2: Positive tolerance for the zone #6
help_i2tollptmpgen	Contenitore 2: Tolleranza positiva per tutte le zone		Injector 2: Barrel heating positive tolerance	喷射器 2: 料筒加热正公差
help_i2tolstchius	Iniezione 2: Quota testacroce per anticipo partenza iniezione		Injection 2: Toggle system position for injection anticipation	???help_i2tolstchius
help_i2tostmp	Contenitore 2: Tempo per ritorno automatico in standby del riscaldamento contenitore		Injector 2: delay for barrel heating automatic stand-by	喷射器2: 料筒加热自动待机迟滞
help_i2typestmp	Contenitore 2: tipo commutazione automatica riscaldamento	???help_i2typestmp	Injector 2: delay for automatic barrel heating switch	喷射器 2: 自动料筒加热迟滞
help_i2ugeman	Iniezione 2:		Injection 2:
help_i2vcarrofren	Slitta 2: Velocità freno avanzamento slitta		Carriage 2: Carriage advance braking speed	???help_i2vcarrofren
help_i2velocarroa(1)	Slitta 2: Velocità avanzamento slitta		Carriage 2: Carriage advance speed	???help_i2velocarroa(1)
help_i2velocarroi(1)	Slitta 2: Velocità ritorno slitta		Carriage 2: Carriage retreat speed
help_i2velochval	Iniezione 2:		Injection 2:
help_i2veloiniez(1)	Iniezione 2: Prima velocità profilo riempimento		Injection 2 fill-up movement speed -step 1-
help_i2veloiniez(2)	Iniezione 2: Seconda velocità profilo riempimento		Injection 2 fill-up movement speed -step 2-
help_i2veloiniez(3)	Iniezione 2: Terza velocità profilo riempimento		Injection 2 fill-up movement speed -step 3-
help_i2veloiniez(4)	Iniezione 2: Quarta velocità profilo riempimento		Injection 2 fill-up movement speed -step 4-
help_i2veloiniez(5)	Iniezione 2: Quinta velocità profilo riempimento		Injection 2 fill-up movement speed -step 5-
help_i2veloiniez(6)	Iniezione 2: Sesta velocità profilo riempimento		Injection 2 fill-up movement speed -step 6-
help_i2veloiniez(7)	Iniezione 2: Settima velocità profilo riempimento		Injection 2 fill-up movement speed -step 7-
help_i2veloiniez(8)	Iniezione 2: Ottava velocità profilo riempimento		Injection 2 fill-up movement speed -step 8-
help_i2velointrus	Iniezione 2:		Injection 2:
help_i2velomntdos	Iniezione 2: Velocità trafila in manutenzione		Injection 2: Plasticising speed in maintenance mode
help_i2velomntini	Iniezione 2: Velocità riempimento in manutenzione		Injection 2: Injection speed in maintenance mode
help_i2velomntris	Iniezione 2: Velocità risucchio in manutenzione		Injection 2: Decompression speed in maintenance mode
help_i2velonpdos	Iniezione 2: Velocità rotazione vite se "SENZA PROFILO"		Injection 2: Plasticizing screw rotation speed when the profile is disabled
help_i2velonpinie	Iniezione 2: velocità di riempimento se senza profilo		Injection 2: Injection speed when the profile is disabled
help_i2velopreini	Iniezione 2: Velocità precompressione iniezione		Injection 2: Injection pre-compression speed
help_i2velorisuc	Iniezione 2: Velocità del risucchio		Injection 2: Decompression speed
help_i2vmntcara	Slitta 2: Velocità avanti slitta in manutenzione		Carriage 2 forward speed in maintenance mode
help_i2vmntcari	Slitta 2: Velocità indietro slitta in manutenzione		Carriage 2 backward speed in maintenance mode
help_i2vpasmant	Iniezione 2: Velocità sul punto di commutazione		Injection 2: Speed value in the switch-over position	???help_i2vpasmant
help_imaxtrafila	Corrente fondoscala (10V) inverter motore trafila 1° iniettore		Current full-scale value (10V) for main injector plasticising motor inverter
help_inccamgen	Incrementa/decrementa setpoint di tutte le zone stampo	Heißkanal Einstellung grösser / niedriger	Hot runner setpoint increase/decrease	热流道设置点增加/减少
help_incmcamgen	Incrementa/decrementa tolleranza negativa zone stampo	Heißkanal Negative Toleranz grösser / niedriger	Hot runner negative tolerance increase/decrease	热流道负公差增加/减少
help_incpcamgen	Incrementa/decrementa tolleranza positiva zone stampo	Heißkanal PositiveToleranz grösser / niedriger	Hot runner positive tolerance increase/decrease	热流道正公差增加/减少
help_incsetpgen	Incrementa/decrementa setpoint di tutte le zone	Zylinderheizung Einstellung grösser / niedriger	Barrel heating setpoint increase/decrease	料筒加热设置点增加/减少
help_inctollmgen	Incrementa/decrementa tolleranza negativa	Zylinderheizung Negative Toleranz grösser / niedriger	Barrel heating negative tolerance increase/decrease	料筒加热负公差增加/减少
help_inctollpgen	Incrementa/decrementa tolleranza positiva	Zylinderheizung Positive Toleranz grösser / niedriger	Barrel heating positive tolerance increase/decrease	料筒加热正公差增加/减少
help_infotrendtoggle	Info		Info
help_iniettore2	Tipo secondo iniettore	???help_iniettore2	Additional injector model	额外注塑器模型
help_iniezselmart(1)	Iniettore cui si riferisce la radiale 1	???help_iniezselmart(1)	Injector core puller #1 refers to	???help_iniezselmart(1)
help_iniezselmart(2)	Iniettore cui si riferisce la radiale 2		Injector core puller #2 refers to
help_iniezselsoff(1)	Soffio 01: selettore iniettore o piano mobile/intermedio			???help_iniezselsoff(1)
help_iniezselsoff(10)	Soffio 10: selettore iniettore o piano mobile/intermedio
help_iniezselsoff(11)	Soffio 11: selettore iniettore o piano mobile/intermedio
help_iniezselsoff(12)	Soffio 12: selettore iniettore o piano mobile/intermedio
help_iniezselsoff(13)	Soffio 13: selettore iniettore o piano mobile/intermedio
help_iniezselsoff(14)	Soffio 14: selettore iniettore o piano mobile/intermedio
help_iniezselsoff(15)	Soffio 15: selettore iniettore o piano mobile/intermedio
help_iniezselsoff(16)	Soffio 16: selettore iniettore o piano mobile/intermedio
help_iniezselsoff(2)	Soffio 02: selettore iniettore o piano mobile/intermedio
help_iniezselsoff(3)	Soffio 03: selettore iniettore o piano mobile/intermedio			???help_iniezselsoff(3)
help_iniezselsoff(4)	Soffio 04: selettore iniettore o piano mobile/intermedio
help_iniezselsoff(5)	Soffio 05: selettore iniettore o piano mobile/intermedio
help_iniezselsoff(6)	Soffio 06: selettore iniettore o piano mobile/intermedio
help_iniezselsoff(7)	Soffio 07: selettore iniettore o piano mobile/intermedio
help_iniezselsoff(8)	Soffio 08: selettore iniettore o piano mobile/intermedio
help_iniezselsoff(9)	Soffio 09: selettore iniettore o piano mobile/intermedio
help_initimant	Compensazione coefficiente di attrito	Kompensation Reibungsfaktor	Friction coefficient compensation	摩擦系数补偿
help_inizio_turno(1)	Orario di inizio primo turno del lunedì	Schicht #1 Startzeit fûr Montag	Shift #1 start time for Monday	周一#1班 开始时间
help_inizio_turno(2)	Orario di inizio primo turno del martedì	Schicht #1 Startzeit fûr Dienstag	Shift #1 start time for Tuesday	周二#1班 开始时间
help_inizio_turno(3)	Orario di inizio primo turno del mercoledì	Schicht #1 Startzeit fûr Mittwoch	Shift #1 start time for Wednesday	周三#1班 开始时间
help_inizio_turno(4)	Orario di inizio primo turno del giovedì	Schicht #1 Startzeit fûr Donnerstag	Shift #1 start time for Thursady	周四#1班 开始时间
help_inizio_turno(5)	Orario di inizio primo turno del venerdì	Schicht #1 Startzeit fûr Freitag	Shift #1 start time for Friday	周五#1班 开始时间
help_inizio_turno(6)	Orario di inizio primo turno del sabato	Schicht #1 Startzeit fûr Samstag	Shift #1 start time for Saturday	周六#1班 开始时间
help_inizio_turno(7)	Orario di inizio primo turno della domenica	Schicht #1 Startzeit fûr Sonntag	Shift #1 start time for Sunday	周日#1班 开始时间
help_intrafila	Corrente nominale motore trafila 1° iniettore		Main injector plasticising motor rated current
help_ipid(1)	PID mantenimento: Ki (guadagno integrativo)		Pos. keep PID: Ki (integral gain)
help_ipid(2)	PID tetto di pressione: Ki (guadagno integrativo)		Pressure limit PID: Ki (integral gain)
help_ivap2p(1)	Servovalvola: soglia inferiore velocità risucchio		Closed loop valve: decompression speed lower limit
help_ivip2p(1)	Servovalvola: soglia inferiore velocità riempimento	???help_ivip2p(1)	Closed loop valve: injection speed lower limit	???help_ivip2p(1)
help_ivvprs(1)	Servovalvola: soglia inferiore tetto di pressione		Closed loop valve: pressure limit lower limit
help_ivvprs(10)	Servovalvola: soglia inferiore contropressione		Closed loop valve: backpressure lower limit
help_ivvprs(5)	Servovalvola: soglia inferiore pressione mantenimento		Closed loop valve: Hold-on pressure lower limit
help_kdpid(1)	PID mantenimento: Kp dinamico (guadagno proporzionale)		Pos. keep PID: Dinamic Kp (proportional gain)
help_kdpid(2)	PID tetto di pressione: Kp dinamico (guadagno proporzionale)		Pressure limit PID: Dinamic Kp (proportional gain)
help_kspid(1)	PID mantenimento: Kp statico (guadagno proporzionale)		Pos. keep PID : Static Kp (proportional gain)
help_kspid(2)	PID tetto di pressione: Kp statico (guadagno proporzionale)		Pressure limit PID: Static Kp (proportional gain)
help_l_tabradiali56	RADIALI 5-6	CORE PULLERS 5-6	CORE PULLERS 5-6	模芯推拉器 5-6
help_limiteestra	Limite di corrente estrattore avanti	Aktueller Grenzwert Bewegung Auswerfer vor	Ejector forward movement current limit	脱模器前进移动,当前限度
help_limiteestri	Limite di corrente estrattore indietro	Aktueller Grenzwert Bewegung Auswerfer zurück	Ejector backward movement current limit	脱模器后退移动,当前限度
help_livallaux	Allarme esterno: livello del segnale	???help_livallaux	External alarm: signal level	???help_livallaux
help_materiale	Descrizione del materiale	Funktion Produktionsüberwachung: Materialbeschreibung	Production monitoring function: Material description	生产监测功能: 物料描述
help_maxalarmsdata	Numero massimo di allarmi memorizzati	Einstellung: max.Anzahl von zu speichernden alarmbedingten Ereignissen	Setup: N.max of alarm-related events to memorise	Setup: N.max of alarm-related events to memorise
help_maxalarmsdatadisp	Numero massimo allarmi visualizzati	max.Anzahl von anzuzeigenden alarmbedingten Ereignissen	Maximum number of alarm related events to be displayed	要显示的示警相关事件最大数量
help_maxmachineevents	Numero massimo di eventi memorizzati	Einstellung: max.Anzahl von zu speichernden Ereignissen	Setup: N.max of events to memorise	设置: 要记忆的最大数量事件数
help_maxmachineeventsdisp	Numero massimo di voci di modifiche da visualizzare nello storico	Maximum Anzahl von anzuzeigenden Parameteränderungen	Maximum number of parameter modification records to be displayed	要显示的参数修改记录最大数量
help_maxpreiniez	Tarature: pressione massima iniezione	Maximum Einspritzdruck	Injection maximum pressure	注塑最大压力
help_maxprslinea	Massima pressione di linea	???help_maxprslinea	Max. line pressure	最大生产线压力
help_maxscartif	N° massimo di scarti forzati con pulsante bilancina	Maximale Anzahl von manuell entnommenen Ausschussteilen	Maximum number of manually rejected parts	手工弃用部件最大数量
help_maxsottodose	Massima sottodosatura	Max. Abweichung Unterwert Plastifizieren	Maximum underplasticizing	最大未塑化程度
help_maxsovradose	Massima sovradosatura	Max.Abweichung Oberwert Plastifizieren	Maximum overplasticizing	最大超塑化程度
help_maxtollcam	Tarature: tolleranza massima per le zone stampo	Max.Toleranz für die Heißkanalzonen	Maximum tolerance for the hot-runner zones	热流道区最大公差
help_maxtollcont	Tarature: tolleranza massima per le zone contenitore	Einstellung: Max.Toleranz für die Zylinderzonen	Setup: Maximum tolerance for the barrel zones	设置: 料筒区最大公差
help_mchevttbl.btn.aggiorna	Aggiorna visualizzazione	Neueinstellung Visualisierung	Update visualization	更新可视化
help_mchevttbl.btn.cancella	Cancella tutti i dati dello storico	Löschen aller Daten der Historie	Delete all the historical data	删除历史数据
help_mchevttbl.n	N° massimo di righe visualizzate nella tabella	Max. Zeilenanzahl in der Tabelle	Maximum number of lines in the table	表中最多行数
help_minprslinea	Minima pressione di linea		Minimum line pressure	最低生产线压力
help_minsetpointcam	Tarature: minimo valore di setpoint per le zone stampo	Einstellung: Min.Sollwert für die Heißkanalzonen	Setup: Minimum setpoint value for the hot-runner zones	设置: 热流道区域最低设置值
help_minsetpointcont	Tarature: minimo valore di setpoint per le zone contenitore	Einstellung: Min.Sollwert für die Zylinderzonen	Setup: Minimum setpoint value for the barrel zones	设置: 料筒区域最低设置值
help_modpressa	Tarature: selettore modello pressa	Kalibrierung: Auswahl Maschinentyp	Calibrations: machine model selector	校正: 机器模型选择器
help_mtxcmday(1)	La radiale 1 comanda in parallelo anche la radiale	???help_mtxcmday(1)	Core puller #1 also controls core puller	模芯推拉器#1 也控制模芯推拉器
help_mtxcmday(2)	La radiale 2 comanda in parallelo anche la radiale		Core puller #2 also controls core puller	模芯推拉器#2 也控制模芯推拉器
help_mtxcmday(3)	La radiale 3 comanda in parallelo anche la radiale		Core puller #3 also controls core puller	模芯推拉器#3 也控制模芯推拉器
help_mtxcmday(4)	La radiale 4 comanda in parallelo anche la radiale		Core puller #4 also controls core puller	模芯推拉器#4 也控制模芯推拉器
help_mtxcmday(5)	La radiale 5 comanda in parallelo anche la radiale		Core puller #5 also controls core puller	模芯推拉器#5 也控制模芯推拉器
help_mtxcmday(6)	La radiale 6 comanda in parallelo anche la radiale		Core puller #6 also controls core puller	模芯推拉器#6 也控制模芯推拉器
help_mtxcmday(7)	La radiale 7 comanda in parallelo anche la radiale		Core puller #7 also controls core puller	模芯推拉器#7 也控制模芯推拉器
help_mtxcmday(8)	La radiale 8 comanda in parallelo anche la radiale		Core puller #8 also controls core puller	模芯推拉器 #8也控制模芯推拉器
help_ncampionivis_1	Numero di punti visualizzati nelle carte X/R	Anzahl der Teile zur Anzeige in der X/R Tabelle	Number of samples to display for X/R charts	显示X/R 表需要的样品数量
help_ncautoconall	Stop n° cicli tipo 1	Einstellung: Stop Zyklusanzahl Typ 1	Setup: stop num.cicli tipo 1	设置: 停止 数量.周期 类型 1
help_ncavsicst	Numero cicli avviamento protezione stampo	Zykluszahl für Übergang vom Start zur normalen Zyklustoleranz	Number of cycles for transition from start-up to normal cycling tolerance	由开机转移到正常运行的周期数公差
help_ncicliapst	N° tentativi apertura/chiusura prima di allarme	Anzahl der WZ-öffnungswiederholungen	Nr.of mould opening repetitions	模具开启重复次数
help_nciclispur	Numero cicli di spurgo in manutenzione	Anzahl der Abspritzzyklen im WARTUNGS-Modus	Nomber of purge cycles in MAINTENANCE mode	维修模式清洗循环次数
help_nclcomlub	N° cicli chiusura dopo cui lubrificare ginocchiera	Anzahl der Intervallzyklen für Schmierung des Kniehebels	N. of interval cycles for toggle lubrication sequence	为肘节润滑次序发生的周期间歇次数
help_nclcomlub2	N° cicli iniezione dopo cui lubrificare a grasso		Number of injection cycles after which greasing	润滑后注塑循环数
help_nclcomlub3	N° cicli iniezione dopo cui lubrificare iniezione	???help_nclcomlub3	Number of injection cycles after which lubricate injection
help_nclcomlubpi	Lubrifica piano intermedio: numero cicli
help_nclcomviti	N° cicli chiusura dopo cui lubrificare viti	Anzahl der Wartezyklen vor Schmierung der Spindelrollen	N. of cycles to wait before lubricating the screws	润滑螺杆前,需要等待的循环次数
help_nclcomvitipi	N° cicli chiusura dopo cui lubrificare viti piano intermedio			???help_nclcomvitipi
help_ncolpiestr	Numero colpi estrazione	Anzahl der Auswerferhube	Nr. of ejection strokes.	顶出行程次数
help_ncolpiestr2	Numero colpi 2° estrattore	Anzahl der Hube des zweiten Auswerfers	Nr. of 2nd ejector strokes	第二顶出器行程次数
help_ncolpimte(1)	Numero colpi radiale 1	Kernzug #1 Anzahl der Wiederholungen	Core puller #1 number of repetitions	模芯推拉器 #1 重复次数
help_ncolpimte(2)	Numero colpi radiale 2	Kernzug #2 Anzahl der Wiederholungen	Core puller #2 number of repetitions	模芯推拉器 #2 重复次数
help_ncolpimte(3)	Numero colpi radiale 3	Kernzug #3 Anzahl der Wiederholungen	Core puller #3 number of repetitions	模芯推拉器 #3 重复次数
help_ncolpimte(4)	Numero colpi radiale 4	Kernzug #4 Anzahl der Wiederholungen	Core puller #4 number of repetitions	模芯推拉器 #4 重复次数
help_ncolpimte(5)	Numero colpi radiale 5	Kernzug #5 Anzahl der Wiederholungen	Core puller #5 number of repetitions	模芯推拉器 #5 重复次数
help_ncolpimte(6)	Numero colpi radiale 6	Kernzug #6 Anzahl der Wiederholungen	Core puller #6 number of repetitions	模芯推拉器 #6 重复次数
help_ncolpimte(7)	Numero colpi radiale 7	Kernzug #7 Anzahl der Wiederholungen	Core puller #7 number of repetitions	模芯推拉器 #7 重复次数
help_ncolpimte(8)	Numero colpi radiale 8	Kernzug #8 Anzahl der Wiederholungen	Core puller #8 number of repetitions	模芯推拉器 #8 重复次数
help_note	Note	Funktion Produktionsüberwachung: Bemerkungen	Production monitoring function: Notes	生产监测功能: 注释
help_notestampo	Note stampo		Mould annotations
help_nstrch	N° cicli di chiusura stampo a vuoto seq. accensione	Anzahl der Trockenlaufzyklen für Startsequenz	N. of dry closing cycles for switch-on sequence	开机次序干燥关闭循环次数
help_nstrspurgo	N° cicli di spurgo sequenza di accensione	Anzahl der Abspritzyklen für Start sequenz	N. of purge cycles for switch-on sequence	开机次序清洗循环次数
help_num_cav_ch	Numero cavità chiuse	Anzahl der unbenutzten Kavitäten	Nr.of unutilised cavities	未用型腔数
help_num_cavita	Numero di cavità totali	Anzahl Kavitäten (Gesamt)	Nr.of mould cavities (total)	模具型腔（总）数
help_num_cicli_stampacq_1	N° cicli per stampa pagina controllo qualità	Zyklusintervalle für Ausdruck der Daten zur Qualitäts- kontrolle	Cycles interval for quality control data print-out	打印质量控制数据循环间歇
help_num_mart	Tarature: numero radiali	Anzahl der installierten Kernzüge	Number of installed core pullers	安装的模芯推拉器数
help_num_soffi	Tarature: numero soffi	Einstellung: Anzahl Luftventile	Setup: Nr of installed air blows	设置: 安装的鼓风数目
help_num_tastiere	Numero di console installate		N. of control panels	控制柜数
help_num_turno(1)	Numero turni lunedì	Anzahl der Schichten	Nr of shifts	班次数
help_num_turno(2)	Numero turni martedì	Anzahl der Schichten	Nr of shifts	班次数
help_num_turno(3)	Numero turni mercoledì	Anzahl der Schichten	Nr of shifts	班次数
help_num_turno(4)	Numero turni giovedì	Anzahl der Schichten	Nr of shifts	班次数
help_num_turno(5)	Numero turni venerdì	Anzahl der Schichten	Nr of shifts	班次数
help_num_turno(6)	Numero turni sabato	Anzahl der Schichten	Nr of shifts	班次数
help_num_turno(7)	Numero turni domenica	Anzahl der Schichten	Nr of shifts	班次数
help_num_ug_st	Tarature: numero ugelli stampo	Einstellung: Anzahl installierte Werkzeugdüsen	Setup: Number of installed sequential mould nozzles	设置: 安装的模具喷嘴数
help_num_zone_cam	Tarature: n° zone riscaldamento stampo	Einstellung: Anzahl der Heißkanalzonen	Setup: Nr of hot runner zones	设置: 热流道区数
help_num_zone_tmp	Tarature: n° zone contenitore (compreso tappo)	Einstellung: Anzahl der Heizbänder	Setup: Nr of heating bands	设置: 加热带数
help_numcoclea	Numero Coclea		Numero Coclea	Numero Coclea
help_numerositacampione_1	Numerosità campione per carte X/R	X/R charts: Anzahl der Testteile	X/R charts: Number of samples	X/R 表: 样品数量
help_numiniezauto	Iniezioni automatiche	Automatisches Einspritzen	Automatic injections	自动注塑
help_nummastercam	Zona master camere calde	Heißkanal Masterzone	Hot-runner master zone	热流道主区域
help_nummastertmp	Zona master contenitore	Zylinder Masterzone	Barrel master zone	料筒主区域
help_numpezziavv	Numero cicli scarti dopo intervento in manuale	Anzahl der Ausschusszyklen bei Umschalten von Manuell auf Automatik	Number of cycles to reject after switching from MANUAL mode to AUTOMATIC	从手动转到自动模式后排除周期数
help_numpreavprod	Preavviso fine produzione	Produktion Vorwarnung	Production pre-warning	生产预警
help_numradestr	Numero radiale usata come secondo estrattore	Identnummer des als zweiten Auswerfer genutzten Kernzugs	Id.Number of the c.pull.to utilise as 2nd ejector	当做第二台脱模器的模芯推拉器识别号
help_offbvmoog	Servovalvola: offset di stop		Closed loop valve: stop offset
help_offzvmoog	Servovalvola: offset di zero	???help_offzvmoog	Closed loop valve: zero offset	???help_offzvmoog
help_olioallarm	Temperatura di allarme per olio caldo	Einstellung: Öltemperatur - obere Grenze	Setup: Oil temperature upper limit	设置: 油温上限
help_olioallarm1	Temperatura allarme olio caldo lubrifica iniezione	Grenzwert Temperatur für Schmieröl Einspritzen	Temperature limit for injection lubrication oil	注塑润滑油温度限度
help_oliofrall	Temperatura minima di lavoro	Einstellung: Öltemperatur - untere Grenze (Vor-warnung)	Setup: Oil temperature lower limit (pre-warning)	设置: 油温下限（预警）
help_oliofrwar	Temperatura minima per controllo filtro	Einstellung: Öltemperatur untere Grenze (Alarm)	Setup: Oil temperature lower limit (alarm)	设置: 油温低限（示警）
help_olioist	Isteresi intervento raffreddamento	Einstellung: Temperaturhysterese zur Aktivierung des Kühlkreislaufs	Setup: Hysteresis temperature for cooling circut activation	设置: 冷却回路激活滞后温度
help_olioraff	Temperatura di intervento del raffreddamento	Einstellung: Kühlung - Starttemperatur	Setup: cooling start temperature	设置: 冷却开始温度
help_olioraff1	Temperatura intervento raffreddamento lubrifica iniezione	Aktivierung Temperatur Grenze für Kühlung des Schmieröls	Activation temperature limit for injection lubrication oil cooling	注塑润滑油冷却激活温度限度
help_oliowarning	Temperatura massima di lavoro	Einstellung: Öltemperatur obere Grenze (Vor-warnung)	Setup: Oil temperature upper limit (pre-warning)	设置: 油温上限（预警)
help_orario	Orario dell'orologio di sistema	Zeiteinstellung für Systemuhr	Time setting of the system clock	系统钟时间设置
help_outpropcam(1)	Potenza zona stampo 1 quando in modo manuale	Leistung Heißkanal Zone #1 bei Handbetrieb	Power of the hot-runner zone #1 when in manual mode	热流道区电源 #1 手动模式时
help_outpropcam(10)	Potenza zona stampo 10 quando in modo manuale	Leistung Heißkanal Zone #10 bei Handbetrieb	Power of the hot-runner zone #10 when in manual mode	热流道区电源 #10 手动模式时
help_outpropcam(100)	Potenza zona stampo 100 quando in modo manuale		Power of the hot-runner zone #100 when in manual mode	热流道区电源 #100 手动模式时
help_outpropcam(101)	Potenza zona stampo 101 quando in modo manuale		Power of the hot-runner zone #101 when in manual mode	热流道区电源 #101 手动模式时
help_outpropcam(102)	Potenza zona stampo 102 quando in modo manuale		Power of the hot-runner zone #102 when in manual mode	热流道区电源 #102 手动模式时
help_outpropcam(103)	Potenza zona stampo 103 quando in modo manuale		Power of the hot-runner zone #103 when in manual mode	热流道区电源 #103 手动模式时
help_outpropcam(104)	Potenza zona stampo 104 quando in modo manuale		Power of the hot-runner zone #104 when in manual mode	热流道区电源 #104 手动模式时
help_outpropcam(105)	Potenza zona stampo 105 quando in modo manuale		Power of the hot-runner zone #105 when in manual mode	热流道区电源 #105 手动模式时
help_outpropcam(106)	Potenza zona stampo 106 quando in modo manuale		Power of the hot-runner zone #106 when in manual mode	热流道区电源 #106 手动模式时
help_outpropcam(107)	Potenza zona stampo 107 quando in modo manuale		Power of the hot-runner zone #107 when in manual mode	热流道区电源 #107 手动模式时
help_outpropcam(108)	Potenza zona stampo 108 quando in modo manuale		Power of the hot-runner zone #108 when in manual mode	热流道区电源 #108 手动模式时
help_outpropcam(109)	Potenza zona stampo 109 quando in modo manuale		Power of the hot-runner zone #109 when in manual mode	热流道区电源 #109 手动模式时
help_outpropcam(11)	Potenza zona stampo 11 quando in modo manuale	Leistung Heißkanal Zone #11 bei Handbetrieb	Power of the hot-runner zone #11 when in manual mode	热流道区电源 #11 手动模式时
help_outpropcam(110)	Potenza zona stampo 110 quando in modo manuale		Power of the hot-runner zone #110 when in manual mode	热流道区电源 #110 手动模式时
help_outpropcam(111)	Potenza zona stampo 111 quando in modo manuale		Power of the hot-runner zone #111 when in manual mode	热流道区电源 #111 手动模式时
help_outpropcam(112)	Potenza zona stampo 112 quando in modo manuale		Power of the hot-runner zone #112 when in manual mode	热流道区电源 #112 手动模式时
help_outpropcam(113)	Potenza zona stampo 113 quando in modo manuale		Power of the hot-runner zone #113 when in manual mode	热流道区电源 #113 手动模式时
help_outpropcam(114)	Potenza zona stampo 114 quando in modo manuale		Power of the hot-runner zone #114 when in manual mode	热流道区电源 #114 手动模式时
help_outpropcam(115)	Potenza zona stampo 115 quando in modo manuale		Power of the hot-runner zone #115 when in manual mode	热流道区电源 #115 手动模式时
help_outpropcam(116)	Potenza zona stampo 116 quando in modo manuale		Power of the hot-runner zone #116 when in manual mode	热流道区电源 #116 手动模式时
help_outpropcam(117)	Potenza zona stampo 117 quando in modo manuale		Power of the hot-runner zone #117 when in manual mode	热流道区电源 #117 手动模式时
help_outpropcam(118)	Potenza zona stampo 118 quando in modo manuale		Power of the hot-runner zone #118 when in manual mode	热流道区电源 #118 手动模式时
help_outpropcam(119)	Potenza zona stampo 119 quando in modo manuale		Power of the hot-runner zone #119 when in manual mode	热流道区电源 #119 手动模式时
help_outpropcam(12)	Potenza zona stampo 12 quando in modo manuale	Leistung Heißkanal Zone #12 bei Handbetrieb	Power of the hot-runner zone #12 when in manual mode	热流道区电源 #12 手动模式时
help_outpropcam(120)	Potenza zona stampo 120 quando in modo manuale		Power of the hot-runner zone #120 when in manual mode	热流道区电源 #120 手动模式时
help_outpropcam(13)	Potenza zona stampo 13 quando in modo manuale	Leistung Heißkanal Zone #13 bei Handbetrieb	Power of the hot-runner zone #13 when in manual mode	热流道区电源 #13 手动模式时
help_outpropcam(14)	Potenza zona stampo 14 quando in modo manuale	Leistung Heißkanal Zone #14 bei Handbetrieb	Power of the hot-runner zone #14 when in manual mode	热流道区电源 #14 手动模式时
help_outpropcam(15)	Potenza zona stampo 15 quando in modo manuale	Leistung Heißkanal Zone #15 bei Handbetrieb	Power of the hot-runner zone #15 when in manual mode	热流道区电源 #15 手动模式时
help_outpropcam(16)	Potenza zona stampo 16 quando in modo manuale	Leistung Heißkanal Zone #16 bei Handbetrieb	Power of the hot-runner zone #16 when in manual mode	热流道区电源 #16 手动模式时
help_outpropcam(17)	Potenza zona stampo 17 quando in modo manuale	Leistung Heißkanal Zone #17 bei Handbetrieb	Power of the hot-runner zone #17 when in manual mode	热流道区电源 #17 手动模式时
help_outpropcam(18)	Potenza zona stampo 18 quando in modo manuale	Leistung Heißkanal Zone #18 bei Handbetrieb	Power of the hot-runner zone #18 when in manual mode	热流道区电源 #18 手动模式时
help_outpropcam(19)	Potenza zona stampo 19 quando in modo manuale	Leistung Heißkanal Zone #19 bei Handbetrieb	Power of the hot-runner zone #19 when in manual mode	热流道区电源 #19 手动模式时
help_outpropcam(2)	Potenza zona stampo 2 quando in modo manuale	Leistung Heißkanal Zone #2 bei Handbetrieb	Power of the hot-runner zone #2 when in manual mode	热流道区电源 #2 手动模式时
help_outpropcam(20)	Potenza zona stampo 20 quando in modo manuale	Leistung Heißkanal Zone #20 bei Handbetrieb	Power of the hot-runner zone #20 when in manual mode	热流道区电源 #20 手动模式时
help_outpropcam(21)	Potenza zona stampo 21 quando in modo manuale	Leistung Heißkanal Zone #21 bei Handbetrieb	Power of the hot-runner zone #21 when in manual mode	热流道区电源 #21 手动模式时
help_outpropcam(22)	Potenza zona stampo 22 quando in modo manuale	Leistung Heißkanal Zone #22 bei Handbetrieb	Power of the hot-runner zone #22 when in manual mode	热流道区电源 #22 手动模式时
help_outpropcam(23)	Potenza zona stampo 23 quando in modo manuale	Leistung Heißkanal Zone #23 bei Handbetrieb	Power of the hot-runner zone #23 when in manual mode	热流道区电源 #23 手动模式时
help_outpropcam(24)	Potenza zona stampo 24 quando in modo manuale	Leistung Heißkanal Zone #24 bei Handbetrieb	Power of the hot-runner zone #24 when in manual mode	热流道区电源 #24 手动模式时
help_outpropcam(25)	Potenza zona stampo 25 quando in modo manuale	Leistung Heißkanal Zone #25 bei Handbetrieb	Power of the hot-runner zone #25 when in manual mode	热流道区电源 #25 手动模式时
help_outpropcam(26)	Potenza zona stampo 26 quando in modo manuale	Leistung Heißkanal Zone #26 bei Handbetrieb	Power of the hot-runner zone #26 when in manual mode	热流道区电源 #26 手动模式时
help_outpropcam(27)	Potenza zona stampo 27 quando in modo manuale	Leistung Heißkanal Zone #27 bei Handbetrieb	Power of the hot-runner zone #27 when in manual mode	热流道区电源 #27 手动模式时
help_outpropcam(28)	Potenza zona stampo 28 quando in modo manuale	Leistung Heßkanal Zone #28 bei Handbetrieb	Power of the hot-runner zone #28 when in manual mode	热流道区电源 #28 手动模式时
help_outpropcam(29)	Potenza zona stampo 29 quando in modo manuale	Leistung Heißkanal Zone #29 bei Handbetrieb	Power of the hot-runner zone #29 when in manual mode	热流道区电源 #29 手动模式时
help_outpropcam(3)	Potenza zona stampo 3 quando in modo manuale	Leistung Heißkanal Zone #3 bei Handbetrieb	Power of the hot-runner zone #3 when in manual mode	热流道区电源 #3 手动模式时
help_outpropcam(30)	Potenza zona stampo 30 quando in modo manuale	Leistung Heißkanal Zone #30 bei Handbetrieb	Power of the hot-runner zone #30 when in manual mode	热流道区电源 #30 手动模式时
help_outpropcam(31)	Potenza zona stampo 31 quando in modo manuale	Leistung Heißkanal Zone #31 bei Handbetrieb	Power of the hot-runner zone #31 when in manual mode	热流道区电源 #31 手动模式时
help_outpropcam(32)	Potenza zona stampo 32 quando in modo manuale	Leistung Heißkanal Zone #32 bei Handbetrieb	Power of the hot-runner zone #32 when in manual mode	热流道区电源 #32 手动模式时
help_outpropcam(33)	Potenza zona stampo 33 quando in modo manuale	Leistung Heißkanal Zone #33 bei Handbetrieb	Power of the hot-runner zone #33 when in manual mode	热流道区电源 #33 手动模式时
help_outpropcam(34)	Potenza zona stampo 34 quando in modo manuale	Leistung Heißkanal Zone #34 bei Handbetrieb	Power of the hot-runner zone #34 when in manual mode	热流道区电源 #34 手动模式时
help_outpropcam(35)	Potenza zona stampo 35 quando in modo manuale	Leistung Heißkanal Zone #35 bei Handbetrieb	Power of the hot-runner zone #35 when in manual mode	热流道区电源 #35 手动模式时
help_outpropcam(36)	Potenza zona stampo 36 quando in modo manuale	Leistung Heißkanal Zone #36 bei Handbetrieb	Power of the hot-runner zone #36 when in manual mode	热流道区电源 #36 手动模式时
help_outpropcam(37)	Potenza zona stampo 37 quando in modo manuale	Leistung Heißkanal Zone #37 bei Handbetrieb	Power of the hot-runner zone #37 when in manual mode	热流道区电源 #37 手动模式时
help_outpropcam(38)	Potenza zona stampo 38 quando in modo manuale	Leistung Heißkanal Zone #38 bei Handbetrieb	Power of the hot-runner zone #38 when in manual mode	热流道区电源 #38 手动模式时
help_outpropcam(39)	Potenza zona stampo 39 quando in modo manuale	Leistung Heißkanal Zone #39 bei Handbetrieb	Power of the hot-runner zone #39 when in manual mode	热流道区电源 #39 手动模式时
help_outpropcam(4)	Potenza zona stampo 4 quando in modo manuale	Leistung Heißkanal Zone #4 bei Handbetrieb	Power of the hot-runner zone #4 when in manual mode	热流道区电源 #4 手动模式时
help_outpropcam(40)	Potenza zona stampo 40 quando in modo manuale	Leistung Heißkanal Zone #40 bei Handbetrieb	Power of the hot-runner zone #40 when in manual mode	热流道区电源 #40 手动模式时
help_outpropcam(41)	Potenza zona stampo 41 quando in modo manuale	Leistung Heißkanal Zone #41 bei Handbetrieb	Power of the hot-runner zone #41 when in manual mode	热流道区电源 #41 手动模式时
help_outpropcam(42)	Potenza zona stampo 42 quando in modo manuale	Leistung Heißkanal Zone #42 bei Handbetrieb	Power of the hot-runner zone #42 when in manual mode	热流道区电源 #42 手动模式时
help_outpropcam(43)	Potenza zona stampo 43 quando in modo manuale	Leistung Heißkanal Zone #43 bei Handbetrieb	Power of the hot-runner zone #43 when in manual mode	热流道区电源 #43 手动模式时
help_outpropcam(44)	Potenza zona stampo 44 quando in modo manuale	Leistung Heißkanal Zone #44 bei Handbetrieb	Power of the hot-runner zone #44 when in manual mode	热流道区电源 #44 手动模式时
help_outpropcam(45)	Potenza zona stampo 45 quando in modo manuale	Leistung Heißkanal Zone #45 bei Handbetrie	Power of the hot-runner zone #45 when in manual mode	热流道区电源 #45 手动模式时
help_outpropcam(46)	Potenza zona stampo 46 quando in modo manuale	Leistung Heißkanal Zone #46 bei Handbetrieb	Power of the hot-runner zone #46 when in manual mode	热流道区电源 #46 手动模式时
help_outpropcam(47)	Potenza zona stampo 47 quando in modo manuale	Leistung Heißkanal Zone #47 bei Handbetrieb	Power of the hot-runner zone #47 when in manual mode	热流道区电源 #47 手动模式时
help_outpropcam(48)	Potenza zona stampo 48 quando in modo manuale	Leistung Heißkanal Zone #48 bei Handbetrieb	Power of the hot-runner zone #48 when in manual mode	热流道区电源 #48 手动模式时
help_outpropcam(49)	Potenza zona stampo 49 quando in modo manuale	Leistung Heißkanal Zone #49 bei Handbetrieb	Power of the hot-runner zone #49 when in manual mode	热流道区电源 #49 手动模式时
help_outpropcam(5)	Potenza zona stampo 5 quando in modo manuale	Leistung Heißkanal Zone #5 bei Handbetrieb	Power of the hot-runner zone #5 when in manual mode	热流道区电源 #5 手动模式时
help_outpropcam(50)	Potenza zona stampo 50 quando in modo manuale	Leistung Heißkanal Zone #50 bei Handbetrieb	Power of the hot-runner zone #50 when in manual mode	热流道区电源 #50 手动模式时
help_outpropcam(51)	Potenza zona stampo 51 quando in modo manuale	Leistung Heißkanal Zone #51 bei Handbetrieb	Power of the hot-runner zone #51 when in manual mode	热流道区电源 #51 手动模式时
help_outpropcam(52)	Potenza zona stampo 52 quando in modo manuale	Leistung Heißkanal Zone #52 bei Handbetrieb	Power of the hot-runner zone #52 when in manual mode	热流道区电源 #52 手动模式时
help_outpropcam(53)	Potenza zona stampo 53 quando in modo manuale	Leistung Heißkanal Zone #53 bei Handbetrieb	Power of the hot-runner zone #53 when in manual mode	热流道区电源 #53 手动模式时
help_outpropcam(54)	Potenza zona stampo 54 quando in modo manuale	Leistung Heißkanal Zone #54 bei Handbetrieb	Power of the hot-runner zone #54 when in manual mode	热流道区电源 #54 手动模式时
help_outpropcam(55)	Potenza zona stampo 55 quando in modo manuale	Leistung Heißkanal Zone #55 bei Handbetrieb	Power of the hot-runner zone #55 when in manual mode	热流道区电源 #55 手动模式时
help_outpropcam(56)	Potenza zona stampo 56 quando in modo manuale	Leistung Heißkanal Zone #56 bei Handbetrieb	Power of the hot-runner zone #56 when in manual mode	热流道区电源 #56 手动模式时
help_outpropcam(57)	Potenza zona stampo 57 quando in modo manuale	Leistung Heißkanal Zone #57 bei Handbetrieb	Power of the hot-runner zone #57 when in manual mode	热流道区电源 #57 手动模式时
help_outpropcam(58)	Potenza zona stampo 58 quando in modo manuale	Leistung Heißkanal Zone #58 bei Handbetrieb	Power of the hot-runner zone #58 when in manual mode	热流道区电源 #58 手动模式时
help_outpropcam(59)	Potenza zona stampo 59 quando in modo manuale	Leistung Heißkanal Zone #59 bei Handbetrieb	Power of the hot-runner zone #59 when in manual mode	热流道区电源 #59 手动模式时
help_outpropcam(6)	Potenza zona stampo 6 quando in modo manuale	Leistung Heißkanal Zone #6 bei Handbetrieb	Power of the hot-runner zone #6 when in manual mode	热流道区电源 #6 手动模式时
help_outpropcam(60)	Potenza zona stampo 60 quando in modo manuale	Leistung Heißkanal Zone #60 bei Handbetrieb	Power of the hot-runner zone #60 when in manual mode	热流道区电源 #60 手动模式时
help_outpropcam(61)	Potenza zona stampo 61 quando in modo manuale	Leistung Heißkanal Zone #61 bei Handbetrieb	Power of the hot-runner zone #61 when in manual mode	热流道区电源 #61 手动模式时
help_outpropcam(62)	Potenza zona stampo 62 quando in modo manuale	Leistung Heißkanal Zone #62 bei Handbetrieb	Power of the hot-runner zone #62 when in manual mode	热流道区电源 #62 手动模式时
help_outpropcam(63)	Potenza zona stampo 63 quando in modo manuale	Leistung Heißkanal Zone #63 bei Handbetrieb	Power of the hot-runner zone #63 when in manual mode	热流道区电源 #63 手动模式时
help_outpropcam(64)	Potenza zona stampo 64 quando in modo manuale	Leistung Heißkanal Zone #64 bei Handbetrieb	Power of the hot-runner zone #64 when in manual mode	热流道区电源 #64 手动模式时
help_outpropcam(65)	Potenza zona stampo 65 quando in modo manuale	Leistung Heißkanal Zone #65 bei Handbetrieb	Power of the hot-runner zone #65 when in manual mode	热流道区电源 #65 手动模式时
help_outpropcam(66)	Potenza zona stampo 66 quando in modo manuale	Leistung Heißkanal Zone #66 bei Handbetrieb	Power of the hot-runner zone #66 when in manual mode	热流道区电源 #66 手动模式时
help_outpropcam(67)	Potenza zona stampo 67 quando in modo manuale	Leistung Heißkanal Zone #67 bei Handbetrieb	Power of the hot-runner zone #67 when in manual mode	热流道区电源 #67 手动模式时
help_outpropcam(68)	Potenza zona stampo 68 quando in modo manuale	Leistung Heißkanal Zone #68 bei Handbetrieb	Power of the hot-runner zone #68 when in manual mode	热流道区电源 #68 手动模式时
help_outpropcam(69)	Potenza zona stampo 69 quando in modo manuale	Leistung Heißkanal Zone #69 bei Handbetrieb	Power of the hot-runner zone #69 when in manual mode	热流道区电源 #69 手动模式时
help_outpropcam(7)	Potenza zona stampo 7 quando in modo manuale	Leistung Heißkanal Zone #7 bei Handbetrieb	Power of the hot-runner zone #7 when in manual mode	热流道区电源 #7 手动模式时
help_outpropcam(70)	Potenza zona stampo 70 quando in modo manuale	Leistung Heißkanal Zone #70 bei Handbetrieb	Power of the hot-runner zone #70 when in manual mode	热流道区电源 #70 手动模式时
help_outpropcam(71)	Potenza zona stampo 71 quando in modo manuale	Leistung Heißkanal Zone #71 bei Handbetrieb	Power of the hot-runner zone #71 when in manual mode	热流道区电源 #71 手动模式时
help_outpropcam(72)	Potenza zona stampo 72 quando in modo manuale	Leistung Heißkanal Zone #72 bei Handbetrieb	Power of the hot-runner zone #72 when in manual mode	热流道区电源 #72 手动模式时
help_outpropcam(73)	Potenza zona stampo 73 quando in modo manuale	Leistung Heißkanal Zone #73 bei Handbetrieb	Power of the hot-runner zone #73 when in manual mode	热流道区电源 #73 手动模式时
help_outpropcam(74)	Potenza zona stampo 74 quando in modo manuale	Leistung Heißkanal Zone #74 bei Handbetrieb	Power of the hot-runner zone #74 when in manual mode	热流道区电源 #74 手动模式时
help_outpropcam(75)	Potenza zona stampo 75 quando in modo manuale	Leistung Heißkanal Zone #75 bei Handbetrieb	Power of the hot-runner zone #75 when in manual mode	热流道区电源 #75 手动模式时
help_outpropcam(76)	Potenza zona stampo 76 quando in modo manuale	Leistung Heißkanal Zone #76 bei Handbetrieb	Power of the hot-runner zone #76 when in manual mode	热流道区电源 #76 手动模式时
help_outpropcam(77)	Potenza zona stampo 77 quando in modo manuale	Leistung Heißkanal Zone #77 bei Handbetrieb	Power of the hot-runner zone #77 when in manual mode	热流道区电源 #77 手动模式时
help_outpropcam(78)	Potenza zona stampo 78 quando in modo manuale	Leistung Heißkanal Zone #78 bei Handbetrieb	Power of the hot-runner zone #78 when in manual mode	热流道区电源 #78 手动模式时
help_outpropcam(79)	Potenza zona stampo 79 quando in modo manuale	Leistung Heißkanal Zone #79 bei Handbetrieb	Power of the hot-runner zone #79 when in manual mode	热流道区电源 #79 手动模式时
help_outpropcam(8)	Potenza zona stampo 8 quando in modo manuale	Leistung Heißkanal Zone #8 bei Handbetrieb	Power of the hot-runner zone #8 when in manual mode	热流道区电源 #8 手动模式时
help_outpropcam(80)	Potenza zona stampo 80 quando in modo manuale	Leistung Heißkanal Zone #80 bei Handbetrieb	Power of the hot-runner zone #80 when in manual mode	热流道区电源 #80 手动模式时
help_outpropcam(81)	Potenza zona stampo 81 quando in modo manuale		Power of the hot-runner zone #81 when in manual mode	热流道区电源 #81 手动模式时
help_outpropcam(82)	Potenza zona stampo 82 quando in modo manuale		Power of the hot-runner zone #82 when in manual mode	热流道区电源 #82 手动模式时
help_outpropcam(83)	Potenza zona stampo 83 quando in modo manuale		Power of the hot-runner zone #83 when in manual mode	热流道区电源 #83 手动模式时
help_outpropcam(84)	Potenza zona stampo 84 quando in modo manuale		Power of the hot-runner zone #84 when in manual mode	热流道区电源 #84 手动模式时
help_outpropcam(85)	Potenza zona stampo 85 quando in modo manuale		Power of the hot-runner zone #85 when in manual mode	热流道区电源 #85 手动模式时
help_outpropcam(86)	Potenza zona stampo 86 quando in modo manuale		Power of the hot-runner zone #86 when in manual mode	热流道区电源 #86 手动模式时
help_outpropcam(87)	Potenza zona stampo 87 quando in modo manuale		Power of the hot-runner zone #87 when in manual mode	热流道区电源 #87 手动模式时
help_outpropcam(88)	Potenza zona stampo 88 quando in modo manuale		Power of the hot-runner zone #88 when in manual mode	热流道区电源 #88 手动模式时
help_outpropcam(89)	Potenza zona stampo 89 quando in modo manuale		Power of the hot-runner zone #89 when in manual mode	热流道区电源 #89 手动模式时
help_outpropcam(9)	Potenza zona stampo 9 quando in modo manuale	Leistung Heißkanal Zone #9 bei Handbetrieb	Power of the hot-runner zone #9 when in manual mode	热流道区电源 #9 手动模式时
help_outpropcam(90)	Potenza zona stampo 90 quando in modo manuale		Power of the hot-runner zone #90 when in manual mode	热流道区电源 #90 手动模式时
help_outpropcam(91)	Potenza zona stampo 91 quando in modo manuale		Power of the hot-runner zone #91 when in manual mode	热流道区电源 #91 手动模式时
help_outpropcam(92)	Potenza zona stampo 92 quando in modo manuale		Power of the hot-runner zone #92 when in manual mode	热流道区电源 #92 手动模式时
help_outpropcam(93)	Potenza zona stampo 93 quando in modo manuale		Power of the hot-runner zone #93 when in manual mode	热流道区电源 #93 手动模式时
help_outpropcam(94)	Potenza zona stampo 94 quando in modo manuale		Power of the hot-runner zone #94 when in manual mode	热流道区电源 #94 手动模式时
help_outpropcam(95)	Potenza zona stampo 95 quando in modo manuale		Power of the hot-runner zone #95 when in manual mode	热流道区电源 #95 手动模式时
help_outpropcam(96)	Potenza zona stampo 96 quando in modo manuale		Power of the hot-runner zone #96 when in manual mode	热流道区电源 #96 手动模式时
help_outpropcam(97)	Potenza zona stampo 97 quando in modo manuale		Power of the hot-runner zone #97 when in manual mode	热流道区电源 #97 手动模式时
help_outpropcam(98)	Potenza zona stampo 98 quando in modo manuale		Power of the hot-runner zone #98 when in manual mode	热流道区电源 #98 手动模式时
help_outpropcam(99)	Potenza zona stampo 99 quando in modo manuale		Power of the hot-runner zone #99 when in manual mode	热流道区电源 #99 手动模式时
help_outproptmp(1)	Potenza zona ugello quando in modo manuale	Zylinderheizung Düse Proportional Sollwert	Barrel heating nozzle proportional set	料筒加热嘴比例设置
help_outproptmp(10)	Potenza zona 8 quando in modo manuale	Zylinderheizung Zone #8 Proportional Sollwert	Barrel heating zone #8 proportional set	料筒加热区 #8 比例设置
help_outproptmp(11)	Potenza zona 9 quando in modo manuale	Zylinderheizung Zone #9 Proportional Sollwert	Barrel heating zone #9 proportional set	料筒加热区 #9 比例设置
help_outproptmp(12)	Potenza zona 10 quando in modo manuale	Zylinderheizung Zone #10 Proportional Sollwert	Barrel heating zone #10 proportional set	料筒加热区 #10 比例设置
help_outproptmp(13)	Potenza zona 11 quando in modo manuale	Zylinderheizung Zone #11 Proportional Sollwert	Barrel heating zone #11 proportional set	料筒加热区 #11 比例设置
help_outproptmp(14)	Potenza zona 12 quando in modo manuale	Zylinderheizung Zone #12 Proportional Sollwert	Barrel heating zone #12 proportional set	料筒加热区 #12 比例设置
help_outproptmp(15)	Potenza zona 13 quando in modo manuale	Zylinderheizung Zone #13 Proportional Sollwert	Barrel heating zone #13 proportional set	料筒加热区 #13 比例设置
help_outproptmp(16)	Potenza zona 14 quando in modo manuale	Zylinderheizung Zone #14 Proportional Sollwert	Barrel heating zone #14 proportional set	料筒加热区 #14 比例设置
help_outproptmp(2)	Potenza zona tappo quando in modo manuale	Zylinderheizung Abschl.deckel Proportional Sollwert	Barrel heating end-cap proportional set	料筒加热区 筒端帽比例设置
help_outproptmp(3)	Potenza zona 1 quando in modo manuale	Zylinderheizung Zone #1 Proportional Sollwert	Barrel heating zone #1 proportional set	料筒加热区 #1 比例设置
help_outproptmp(4)	Potenza zona 2 quando in modo manuale	Zylinderheizung Zone #2 Proportional Sollwert	Barrel heating zone #2 proportional set	料筒加热区 #2 比例设置
help_outproptmp(5)	Potenza zona 3 quando in modo manuale	Zylinderheizung Zone #3 Proportional Sollwert	Barrel heating zone #3 proportional set	料筒加热区 #3 比例设置
help_outproptmp(6)	Potenza zona 4 quando in modo manuale	Zylindeheizung Zone #4 Proportional Sollwert	Barrel heating zone #4 proportional set	料筒加热区 #4 比例设置
help_outproptmp(7)	Potenza zona 5 quando in modo manuale	Zylinderheizung Zone #5 Proportional Sollwert	Barrel heating zone #5 proportional set	料筒加热区 #5 比例设置
help_outproptmp(8)	Potenza zona 6 quando in modo manuale	Zylinderheizung Zone #6 Proportional Sollwert	Barrel heating zone #6 proportional set	料筒加热区 #6 比例设置
help_outproptmp(9)	Potenza zona 7 quando in modo manuale	Zylinderheizung Zone #7 Proportional Sollwert	Barrel heating zone #7 proportional set	料筒加热区 #7 比例设置
help_p1imart(1)	Profilo radiale 1: pressione uscita	???help_p1imart(1)	Core puller 1 profile: outstroke pressure	???help_p1imart(1)
help_p1imart(2)	Profilo radiale 2: pressione uscita		Core puller #2 profile: outstroke pressure
help_p1imart(3)	Profilo radiale 3: pressione uscita		Core puller #3 profile: outstroke pressure
help_p1imart(4)	Profilo radiale 4: pressione uscita		Core puller #4 profile: outstroke pressure
help_p1imart(5)	Profilo radiale 5: pressione uscita		Core puller #5 profile: outstroke pressure
help_p1imart(6)	Profilo radiale 6: pressione uscita		Core puller #6 profile: outstroke pressure
help_p1imart(7)	Profilo radiale 7: pressione uscita		Core puller #7 profile: outstroke pressure
help_p1imart(8)	Profilo radiale 8: pressione uscita		Core puller #8 profile: outstroke pressure
help_p1umart(1)	Profilo radiale 1: pressione entrata	???help_p1umart(1)	Core puller 1 profile: instroke pressure	???help_p1umart(1)
help_p1umart(2)	Profilo radiale 2: pressione entrata		Core puller #2 profile: instroke pressure
help_p1umart(3)	Profilo radiale 3: pressione entrata		Core puller #3 profile: instroke pressure
help_p1umart(4)	Profilo radiale 4: pressione entrata		Core puller #4 profile: instroke pressure
help_p1umart(5)	Profilo radiale 5: pressione entrata		Core puller #5 profile: instroke pressure
help_p1umart(6)	Profilo radiale 6: pressione entrata		Core puller #6 profile: instroke pressure
help_p1umart(7)	Profilo radiale 7: pressione entrata		Core puller #7 profile: instroke pressure
help_p1umart(8)	Profilo radiale 8: pressione entrata		Core puller #8 profile: instroke pressure
help_passo_vite_1	Passo vite	Schnecke Stufe	screw step	螺杆步骤
help_passotrasdiniez	Passo trasduttore iniezione (-10/10)	Einstellung: Einspritzen Transducer (Optisches Gerät) (-10/10)	Setup: Injection transducer pitch (optical device) (-10/10)*	设置: 注塑变频器Injection transducer pitch (光学装置) (-10/10)
help_passovitespostatore	Passo filetto colonna spostatore		Tie-bar thread pitch
help_pausaapp	Tempo di pausa a fine apertura parziale		Partial opening pause time
help_pdolcezzaa	Tarature: Accelerazione del movimento di apertura	Einstellung: Beschleunigung Öffnungsbewegung	Setup: Opening movement acceleration	设置: 开启移动加速
help_pdolcezzac	Tarature: Accelerazione del movimento di chiusura	Einstellung: Beschleunigung Schliessbewegung	Setup: Closing movement acceleration	设置: 关闭移动加速
help_pesostamp	Peso stampata (pezzi + materozza)	Einzelschussgewicht	Weight of a single injection shot	单一注塑重量
help_pesotest	Peso test	Gewicht Testteil	Test Weight	测试重量
help_pestrai	Forza durante quota intermedia estrattore	Aufgewandte Kraft bei Zwischenweg Auswerfer	Force applied during the ejector intermediate stroke	顶出器中间行程施加力
help_pezzidaprod	Pezzi da produrre	Herzustellende Teile	Parts to produce	生产部件
help_pezzidaprodurre	Pezzi da produrre	Funktion Produktionsüberwachung: Anzahl der herzustellenden Teile	Production monitoring function: Number of parts to be produced	生产监测功能: 要生产的部件数量
help_pezzipreavviso_1	N° pezzi per preavviso fine produzione	Vorwarnung - Anzahl der Teile bis Produktionsauftrag erfüllt	N. of parts for production accomplishment pre-warning	生产完成预警的部件数
help_pmaxmotpompa	Potenza nominale motore pompa		Pump motor rated power	泵机额定功率
help_poap2p(1)	Posizione iniezione	Einspritzposition (Real)	Injection position (real)	注塑位置(真实)
help_poap2p(2)	Posizione piano mobile	Position der beweglichen Platte (Real)	Movable platen position (real)	可移动板位置（真实）
help_poap2p(3)	Posizione slitta	Spritzaggregat Position	Carriage position	塑机滑座位置
help_poap2p(4)	Posizione estrattore centrale	Auswerferposition (Real)	Ejection position (real)	顶出位置 (真实)
help_powerkost	Coefficiente di compensazione per calcolo potenza totale	Kompensationskoeffizient für Energieberechnung	Compensation coefficient for total power calculation	总功率计算补偿系数
help_preavv	Controllo produzione: preavviso fine produzione	Vorwarnung Produktionsende	Production end pre-warning	生产结束预警
help_prelevapezzi	Pezzi da prelevare da scarti a buoni	Anzahl der Teile, die statt als Ausschuss als Gutteile gezählt werden	N. of parts to be moved from rejected to good parts counter	从弃用件到合格品的移开部件数计数器
help_presappst(2)	Forza apertura parziale	Teilöffnungshub	Partial opening stroke	部分打开行程
help_presapst(1)	Forza durante lo sblocco della ginocchiera	Verriegelungskraft	Unlock force	解锁力
help_presapst(2)	Forza primo tratto profilo apertura	Erste Öffnungskraft	First opening force	第一打开力
help_presapst(3)	Seconda forza apertura	Zweite Öffnungskraft	Second opening force	第二打开力
help_preschst(1)	Tolleranza primo tratto profilo chiusura (Ampere)	WZ-Schliessprofil: Aktueller Grenzwert zwischen Werkzeugöffnungsweg und Stufe #1	Mould closing profile: Current limit value between Mould Open stroke and step #1	模具关闭图形: 当前模具打开和步骤#1之间极限值
help_preschst(2)	Forza secondo tratto profilo chiusura	WZ-Schliessprofil: Kraftwert für Stufe #2	Mould closing profile: Force value for the step #2	模具关闭图形: 当前模具打开和步骤#2之间极限值
help_preschst(3)	Forza durante la fase di protezione stampo	WZ-Schliessprofil: Kraftwert für Stufe #3 (Werkeugsicherheit)	Mould closing profile: Force value for the step #3 (Mould safety)	模具关闭图形: 步骤#3合模力值(模具安全)
help_preschst(4)	Forza durante la fase di blocco ginocchiera	WZ-Schliessprofil: Kraftwert für Hochdruckphase	Mould closing profile: Force value for the high pressure stage	模具关闭图形: 高压阶段合模力值
help_prescontr	Terza contropressione profilo dosatura	Terza contropressione profilo dosatura?	Terza contropressione profilo dosatura	第三回压图形
help_prescontr(1)	Seconda contropressione profilo dosatura	Staudruck: Stufe 1	Backpressure: step 2	回压: 步骤 2
help_prescontr(2)	Prima contropressione profilo dosatura	Staudruck: Stufe 2	Backpressure: step 1	回压: 步骤 1
help_prescontr(3)	Terza contropressione profilo dosatura	Staudruck: Stufe 3	Backpressure: step 3	回压: 步骤 3
help_prescontr(4)	Quarta contropressione profilo dosatura	Staudruck: Stufe 4	Backpressure: step 4	回压: 步骤 4
help_presenzacoi	Tipo centralina olio idraulico	Typ Kühleinheit Hydrauliköl	Hydraulic oil cooling unit type	液压油冷却装置类型
help_presenzatappo	Tarature: presenza zona tappo	Kalibrierung: Abschl-deckel Zone	Calibrations: end-cup zone presence	校正: 存在封口杯区
help_presidiato	Impostazione di impianto prisidiato	???help_presidiato	Surveilled plant selector	???help_presidiato
help_presiniez(1)	Pressione 1 iniezione	Einspritzdruck: Stufe 1	Injection pressure: step 1	注塑压力: 步骤 1
help_presiniez(2)	Pressione 2 iniezione	Einspritzdruck: Stufe 2	Injection pressure: step 2	注塑压力: 步骤 2
help_presiniez(3)	Pressione 3 iniezione	Einspritzdruck: Stufe 3	Injection pressure: step 3	注塑压力: 步骤 3
help_presiniez(4)	Pressione 4 iniezione	Einspritzdruck: Stufe 4	Injection pressure: step 4	注塑压力: 步骤 4
help_presiniez(5)	Pressione 5 iniezione	Einspritzdruck: Stufe 5	Injection pressure: step 5	注塑压力: 步骤 5
help_presiniez(6)	Pressione 6 iniezione	Einspritzdruck: Stufe 6	Injection pressure: step 6	注塑压力: 步骤 6
help_presiniez(7)	Pressione 7 iniezione	Einspritzdruck: Stufe 7	Injection pressure: step 7	注塑压力: 步骤 7
help_presiniez(8)	Pressione 8 iniezione	Einspritzdruck: Stufe 8	Injection pressure: step 8	注塑压力: 步骤 8
help_preslinea	Tarature: pressione di linea	Einstellung: Leitungsdruck	Setup: Line pressure	设置: 线压力
help_presmant(1)	Prima pressione profilo di mantenimento	Nachdruckprofil: Druckwert Stufe #1	Hold-on profile: Pressure value for step #1	保持图形: 步骤#1压力阀
help_presmant(2)	Seconda pressione profilo di mantenimento	Nachdruckprofil: Druckwert Stufe #2	Hold-on profile: Pressure value for step #2	保持图形: 步骤#2压力阀
help_presmant(3)	Terza pressione profilo di mantenimento	Nachdruckprofil: Druckwert Stufe #3	Hold-on profile: Pressure value for step #3	保持图形: 步骤#3压力阀
help_presmant(4)	Quarta pressione profilo di mantenimento	Nachdruckprofil: Druckwert Stufe #4	Hold-on profile: Pressure value for step #4	保持图形: 步骤#4压力阀
help_presmant(5)	Quinta pressione profilo di mantenimento	Nachdruckprofil: Druckwert Stufe #5	Hold-on profile: Pressure value for step #5	保持图形: 步骤#5压力阀
help_presmant(6)	Sesta pressione profilo di mantenimento	Nachdruckprofil: Druckwert Stufe #6	Hold-on profile: Pressure value for step #6	保持图形: 步骤#6压力阀
help_presmant(7)	Settima pressione profilo di mantenimento	Nachdruck: Stufe #7	Hold-on pressure: step 7	保持图形: 步骤7
help_presmant(8)	Ottava pressione profilo di mantenimento	Nachdruck: Stufe #8	Hold-on pressure: step 8	保持图形: 步骤8
help_presnpcontr	Terza contropressione durante trafila	Staudruck	Backpressure	回压
help_presnpiniez	Limite di pressione durante il riempimento	Füllphase Druckgrenze	Fill-up stage limit pressure	填充阶段压力限度
help_presnpmant	Pressione di mantenimento se senza profilo	Nachdruck 1	Hold-on pressure 1	保持压力1
help_prespreinie	Pressione massima compressione prima di iniettare	???help_prespreinie	Max compression pressure (before injecting)	???help_prespreinie
help_pressionepet(1)	PET: prima pressione del profilo di pressione dopo mantenimento	???help_pressionepet(1)	PET: pressure after hold-on phase: 1st pressure step
help_pressionepet(2)	PET: seconda pressione del profilo di pressione dopo mantenimento		PET: pressure after hold-on phase: 2nd pressure step
help_pressionepet(3)	PET: terza pressione del profilo di pressione dopo mantenimento		PET: pressure after hold-on phase: 3rd pressure step
help_prior_martu	Priorità entrata rispetto altre rad. stesso ciclo	Priorità entrata rispetto altre rad. stesso ciclo?	Priorità entrata rispetto altre rad. stesso ciclo	同一循环中优先内向行程移动模芯推拉器
help_prior_martu(1)	Priorità radiale 1	Priorität Kernzug #1	Core puller #1 priority	模芯推拉器#1优先
help_prior_martu(2)	Priorità radiale 2	Priorität Kernzug #2	Core puller #2 priority	模芯推拉器#2优先
help_prior_martu(3)	Priorità radiale 3	Priorität Kernzug #3	Core puller #3 priority	模芯推拉器#3优先
help_prior_martu(4)	Priorità radiale 4	Priorität Kernzug #4	Core puller #4 priority	模芯推拉器#4优先
help_prior_martu(5)	Priorità radiale 5	Priorität Kernzug #5	Core puller #5 priority	模芯推拉器#5优先
help_prior_martu(6)	Priorità radiale 6	Priorität Kernzug #6	Core puller #6 priority	模芯推拉器#6优先
help_prior_martu(7)	Priorità radiale 7	Priorität Kernzug #7	Core puller #7 priority	模芯推拉器#7优先
help_prior_martu(8)	Priorità radiale 8	Priorität Kernzug #8	Core puller #8 priority	模芯推拉器#8优先
help_prodotto	Descrizione dell'articolo	Funktion Produktionsüberwachung: Artikelbeschreibung	Production monitoring function: Article description	生产监测功能: 部件描述
help_progugst_1	Ciclo ugello sequenziale 1	Zyklus Auswahl für Sequenz Einspritzen Düse #1	Cycle selector for sequential injection nozzle #1	顺序注塑嘴#1生产循环选择器
help_progugst_10	Ciclo ugello sequenziale 10	Zyklus Auswahl für Sequenz Einspritzen Düse #10	Cycle selector for sequential injection nozzle #10	顺序注塑嘴#10生产循环选择器
help_progugst_11	Ciclo ugello sequenziale 11	Zyklus Auswahl für Sequenz Einspritzen Düse #11	Cycle selector for sequential injection nozzle #11	顺序注塑嘴#11生产循环选择器
help_progugst_12	Ciclo ugello sequenziale 12	Zyklus Auswahl für Sequenz Einspritzen Düse #12	Cycle selector for sequential injection nozzle #12	顺序注塑嘴#12生产循环选择器
help_progugst_13	Ciclo ugello sequenziale 13	Zyklus Auswahl für Sequenz Einspritzen Düse #13	Cycle selector for sequential injection nozzle #13	顺序注塑嘴#13生产循环选择器
help_progugst_14	Ciclo ugello sequenziale 14	Zyklus Auswahl für Sequenz Einspritzen Düse #14	Cycle selector for sequential injection nozzle #14	顺序注塑嘴#14生产循环选择器
help_progugst_15	Ciclo ugello sequenziale 15	Zyklus Auswahl für Sequenz Einspritzen Düse #15	Cycle selector for sequential injection nozzle #15	顺序注塑嘴#15生产循环选择器
help_progugst_16	Ciclo ugello sequenziale 16	Zyklus Auswahl für Sequenz Einspritzen Düse #16	Cycle selector for sequential injection nozzle #16	顺序注塑嘴#16生产循环选择器
help_progugst_2	Ciclo ugello sequenziale 2	Zyklus Auswahl für Sequenz Einspritzen Düse #2	Cycle selector for sequential injection nozzle #2	顺序注塑嘴#2生产循环选择器
help_progugst_3	Ciclo ugello sequenziale 3	Zyklus Auswahl für Sequenz Einspritzen Düse #3	Cycle selector for sequential injection nozzle #3	顺序注塑嘴#3生产循环选择器
help_progugst_4	Ciclo ugello sequenziale 4	Zyklus Auswahl für Sequenz Einspritzen Düse #4	Cycle selector for sequential injection nozzle #4	顺序注塑嘴#4生产循环选择器
help_progugst_5	Ciclo ugello sequenziale 5	Zyklus Auswahl für Sequenz Einspritzen Düse #5	Cycle selector for sequential injection nozzle #5	顺序注塑嘴#5生产循环选择器
help_progugst_6	Ciclo ugello sequenziale 6	Zyklus Auswahl für Sequenz Einspritzen Düse #6	Cycle selector for sequential injection nozzle #6	顺序注塑嘴#6生产循环选择器
help_progugst_7	Ciclo ugello sequenziale 7	Zyklus Auswahl für Sequenz Einspritzen Düse #7	Cycle selector for sequential injection nozzle #7	顺序注塑嘴#7生产循环选择器
help_progugst_8	Ciclo ugello sequenziale 8	Zyklus Auswahl für Sequenz Einspritzen Düse #8	Cycle selector for sequential injection nozzle #8	顺序注塑嘴#8生产循环选择器
help_progugst_9	Ciclo ugello sequenziale 9	Zyklus Auswahl für Sequenz Einspritzen Düse #9	Cycle selector for sequential injection nozzle #9	顺序注塑嘴#9生产循环选择器
help_prop1s	Tarature: potenza 1ª soglia soft start contenitore	Einstellung: Proportional Leistung fûr erste Stufe Zylinderheizung Leichtanlauf	Setup: Proportional power of the 1st step for barrel heating soft-start	设置: 料筒加热软启动第一步比例功率
help_prop1sa	Potenza 1ª soglia soft start gruppo A zone stampo	Einstellung: Proportional Leistung fûr erste Stufe Heißkanal Leichtanlauf	Setup: Proportional power of the 1st step for hot-runner soft-start	设置: 热流道软启动第一步比例功率
help_prop1sb	Potenza 1ª soglia soft start gruppo B zone stampo	Einstellung: Proportional Leistung fûr erste Stufe Werkzeugdüse Leichtanlauf	Setup: Proportional power of the 1st step for mould valves soft-start	设置: 模具阀热软启动第一步比例功率
help_prop2s	Tarature: potenza 2ª soglia soft start contenitore	Einstellung: Proportional Leistung fûr zweite Stufe Zylinderheizung Leichtanlauf	Proportional power of the 2nd step for barrel heating soft-start	设置: 料筒加热软启动第二步比例功率
help_prop2sa	Potenza 2ª soglia soft start gruppo A zone stampo	Einstellung: Proportional Leistung fûr zweite Stufe Heißkanal Leichtanlauf	Setup: Proportional power of the 2nd step for hot-runner soft-start	设置: 热流道软启动第二步比例功率
help_prop2sb	Potenza 2ª soglia soft start gruppo B zone stampo	Einstellung: Proportionnal Leistung fûr zweite Stufe Werkzeugdüse Leichtanlauf	Setup: Proportional power of the 2nd step for mould valves soft-start	设置: 模具阀软启动第二步比例功率
help_prsavest2	Pressione 2° estrattore avanti	Zweiter Auswerfer vor - Druckweg	2nd ejector forward stroke pressure	第二顶出前进行程压力
help_prscarroav	Forza slitta durante dosatura	???help_prscarroav	Carriage under force during plasticising phase	注塑滑座前进行程压力
help_prscarroav(1)	Pressione slitta avanti	Spritzaggregat vor - Druckweg	Carriage forward stroke pressure	注塑滑座前进行程压力
help_prscarroav(2)	Pressione 2 slitta avanti	Spritzaggregat vor- Druckweg: Stufe 2	Carriage forward stroke pressure: step 2	注塑滑座前进行程压力: 步骤2
help_prscarroav(3)	Pressione 3 slitta avanti	Spritzaggregat vor - Druckweg: Stufe 3	Carriage forward stroke pressure: step 3	注塑滑座前进行程压力:步骤3
help_prscarroav(4)	Pressione 4 slitta avanti	Spritzaggregat vor - Druckweg: Stufe 4	Carriage forward stroke pressure: step 4	注塑滑座前进行程压力:步骤4
help_prscarroi	Forza slitta durante iniezione	???help_prscarroi	Carriage under force during injection phase	???help_prscarroi
help_prscarroin(1)	Pressione durante ritorno slitta	Spritzaggregat zurück - Druckweg	Carriage backward stroke pressure	注塑滑座后退行程压力
help_prscarroin(2)	Pressione secondo tratto profilo slitta indietro	Spritzaggregat zurück - Druckweg: Stufe 2	Carriage backward stroke pressure: step 2	注塑滑座后退行程压力:步骤2
help_prscarroin(3)	Pressione terzo tratto profilo slitta indietro	Spritzaggregat zurück - Druckweg: Stufe 3	Carriage backward stroke pressure: step 3	注塑滑座后退行程压力:步骤3
help_prscarroin(4)	Pressione quarto tratto profilo slitta indietro	Spritzaggregat zurück - Druckweg: Stufe 4	Carriage backward stroke pressure: step 4	注塑滑座后退行程压力:步骤4
help_prscvpmant	Pressione cavità per passaggio in mantenimento	Werkzeuginnendruck	Cavity pressure	型腔压力
help_prsinest2	Pressione durante il movimento di indietro	Zweiter Auswerfer zurück - Druckweg	2nd ejector bkwd.movement pressure	第二顶出器回退移动压力
help_prsintrus	Contropressione durante l'intrusione	Intrusionsdruck	Intrusion pressure	干扰压力
help_prsminlinea	Pressione di carica accumulatori con inverter motore pompa		Accumulator charge pressure with pump motor drive	???help_prsminlinea
help_prsmntapst	Forza apertura stampo in manutenzione	Werkzeugöffnungsdruck in WARTUNGS-Modus	Mould opening pressure for MAINTENANCE mode	维修模式模具打开压力
help_prsmntcarro	Pressione slitta in manutenzione	Spritzaggregatdruck in WARTUNGS-Modus	Carriage pressure for MAINTENANCE mode	维修模式塑机滑座压力
help_prsmntchst	Forza chiusura stampo in manutenzione	Werkzeugschliessdruck in WARTUNGS-Modus	Mould closing pressure for MAINTENANCE mode	维修模式模具关闭压力
help_prsmntdose	Contropressione in manutenzione	Plastifizierdruck in WARTUNGS-Modus	Plasticizing pressure for MAINTENANCE mode	维修模式塑化压力
help_prsmntestra	Forza estrazione avanti in manutenzione	Auswerfer Vor - Druck in WARTUNGS-Modus	Ejector fwd. movement pressure for MAINTENANCE mode	维修模式顶出器前进移动压力
help_prsmntestri	Forza estrazione indietro in manutenzione	Auswerfer Zurück - Druck in WARTUNGS-Modus	Ejector bkwd. movement pressure for MAINTENANCE mode	维修模式顶出器后退移动压力
help_prsmntiniez	Pressione iniezione in manutenzione	Einspritzdruck in WARTUNGS-Modus	Injection pressure for MAINTENANCE mode	维修模式注塑压力
help_prsmntmant	Pressione mantenimento in manutenzione	Nachdruck in WARTUNGS-Modus	Hold-on pressure for MAINTENANCE mode	维修模式保持压力
help_prsmntmart	Pressione radiali in manutenzione	Kernzugdruck in WARTUNGS-Modus	Core puller pressure for MAINTENANCE mode	维修模式模芯推拉器压力
help_prsmntrisu	Forza risucchio in manutenzione	Dekompressiondruck in WARTUNGS-Modus	Decompression pressure for MAINTENANCE mode	维修模式减压压力
help_prspasmant	Pressione vite per passaggio in mantenimento	Druck Plastifizierschnecke	Plasticizing screw pressure	Plasticizing screw pressure
help_prsrisuc	Pressione risucchio	Sicherheitdruck Ansaugen	Safety suck-back pressure	安全吸回压力
help_prsritestr(1)	Forza ritorno estrattore	Kraft für Auswerfer zurück	Ejector backward movement force	顶出器后退移动力
help_prsritestr(2)	Forza 2° passo profilo ritorno estrattore	Kraft für Auswerfer zurück (Zweite Stufe)	Ejector bkwd.movement force (2nd step)	顶出器后退移动力（第二步）
help_prsritestr(3)	Forza 3° passo profilo ritorno estrattore	Kraft für Auswerfer zurück (Dritte Stufe)	Ejector bkwd. movement force (3rd step)	顶出器后退移动力（第三步）
help_prsritestr(4)	Forza 4° passo profilo ritorno estrattore	Kraft für Auswerfer zurück (Vierte Stufe)	Ejector bkwd. movement force (4th step)	顶出器后退移动力（第四步）
help_prsritinp	Pressione ritorno in pressione estrattore	Druck für Funktion "Auswerfer zurück unter Druck"	Pressure for "Ejector retreat under pressure" function	“压力下顶出后退“压力功能
help_prsrmart(1)	Pressione uscita radiale 1	Kernzug #1 Ausfahrdruck (pos.#2)	Core puller #1 outstroke pressure (towards pos.#2)	模芯推拉器#1 外出行程压力 (向位置#2)
help_prsrmart(2)	Pressione uscita radiale 2	Kernzug #2 Ausfahrdruck (pos.#2)	Core puller #2 outstroke pressure (towards pos.#2)	模芯推拉器#2 外出行程压力 (向位置#2)
help_prsrmart(3)	Pressione uscita radiale 3	Kernzug #3 Ausfahrdruck (pos.#2)	Core puller #3 outstroke pressure (towards pos.#2)	模芯推拉器#3 外出行程压力 (向位置#2)
help_prsrmart(4)	Pressione uscita radiale 4	Kernzug #4 Ausfahrdruck (pos.#2)	Core puller #4 outstroke pressure (towards pos.#2)	模芯推拉器#4 外出行程压力 (向位置#2)
help_prsrmart(5)	Pressione uscita radiale 5	Kernzug #5 Ausfahrdruck (pos.#2)	Core puller #5 outstroke pressure (towards pos.#2)	模芯推拉器#5 外出行程压力 (向位置#2)
help_prsrmart(6)	Pressione uscita radiale 6	Kernzug #6 Ausfahrdruck (pos.#2)	Core puller #6 outstroke pressure (towards pos.#2)	模芯推拉器#6 外出行程压力 (向位置#2)
help_prsrmart(7)	Pressione uscita radiale 7	Kernzug #7 Ausfahrdruck (pos.#2)	Core puller #7 outstroke pressure (towards pos.#2)	模芯推拉器#7 外出行程压力 (向位置#2)
help_prsrmart(8)	Pressione uscita radiale 8	Kernzug #8 Ausfahrdruck (pos.#2)	Core puller #8 outstroke pressure (towards pos.#2)	模芯推拉器#8 外出行程压力 (向位置#2)
help_prsscavest	Forza di avanti durante lo scuotimento	Auswerfer Kraft für Wiederholung (Schuss vor)	Ejector repetitions force (forward shot)	顶出器重复力（前进注射）
help_prsscinest	Forza di indietro durante lo scuotimento	Auswerfer Kraft für Wiederholung (Schuss zurück)	Ejector repetitions force (backward shot)	顶出器重复力（后退注射）
help_prssicmant	Pressione di sicurezza durante riempimento	Sicherheitsdruck	Safety pressure	安全压力
help_prsumart(1)	Pressione entrata radiale 1	Kernzug #1 Einfahrdruck (pos.#2)	Core puller #1 instroke pressure (towards pos.#1)	模芯推拉器#1 内向行程压力 (向位置#1)
help_prsumart(2)	Pressione entrata radiale 2	Kernzug #2 Einfahrdruck (pos.#2)	Core puller #2 instroke pressure (towards pos.#1)	模芯推拉器#2 内向行程压力 (向位置#1)
help_prsumart(3)	Pressione entrata radiale 3	Kernzug #3 Einfahrdruck (pos.#2)	Core puller #3 instroke pressure (towards pos.#1)	模芯推拉器#3 内向行程压力 (向位置#1)
help_prsumart(4)	Pressione entrata radiale 4	Kernzug #4 Einfahrdruck (pos.#2)	Core puller #4 instroke pressure (towards pos.#1)	模芯推拉器#4 内向行程压力 (向位置#1)
help_prsumart(5)	Pressione entrata radiale 5	Kernzug #5 Einfahrdruck (pos.#2)	Core puller #5 instroke pressure (towards pos.#1)	模芯推拉器#5 内向行程压力 (向位置#1)
help_prsumart(6)	Pressione entrata radiale 6	Kernzug #6 Einfahrdruck (pos.#2)	Core puller #6 instroke pressure (towards pos.#1)	模芯推拉器#6 内向行程压力 (向位置#1)
help_prsumart(7)	Pressione entrata radiale 7	Kernzug #7 Einfahrdruck (pos.#2)	Core puller #7 instroke pressure (towards pos.#1)	模芯推拉器#7 内向行程压力 (向位置#1)
help_prsumart(8)	Pressione entrata radiale 8	Kernzug #8 Einfahrdruck (pos.#2)	Core puller #8 instroke pressure (towards pos.#1)	模芯推拉器#8 内向行程压力 (向位置#1)
help_prsuscestr	Forza durante il movimento di avanti	Kraft für Auswerfer vor	Ejector forward movement force	顶出器前进移动力
help_prsuscestr(1)	Forza avanti estrattore	Kraft für Auswerfer vor	Ejector forward movement force	顶出器前进移动力
help_prsuscestr(2)	Forza 2° passo profilo avanti estrattore	Kraft für Auswerfer vor (Zweite Stufe)	Ejector forward movement force (2nd step)	顶出器前进移动力（第二步）
help_prsuscestr(3)	Forza 3° passo profilo avanti estrattore	Kraft für Auswerfer vor (Dritte Stufe)	Ejector forward movement force (3rd step)	顶出器前进移动力（第三步）
help_prsuscestr(4)	Forza 4° passo profilo avanti estrattore	Kraft für Auswerfer vor (Vierte Stufe)	Ejector forward movement force (4th step)	顶出器前进移动力（第四步）
help_pzlotto	Pezzi per lotto	Funktion Produktionsüberwachung: Anzahl Teile in jeder Kiste	Production monitoring function: Number of parts in each box	生产监测功能: 每只盒中部件数量
help_qanticiprob	Quota piano mobile per anticipo entrata robot	Roboter Vorumschaltung	Robot operation anticipation stroke	机械手操作预期行程
help_qanticrobot	qanticrobot	Qanticrobot?	qanticrobot	qanticrobot
help_qcarroav	Quota slitta per consenso iniezione	Freigabe Wegposition Einspritzen	Injection enable stroke position	注塑启动行程位置
help_qcarrofreno	Quota freno avanzamento slitta	Spritzaggregat vor - Bremsweg	Carriage advance brake stroke	滑座前进刹车行程
help_qcarroin	Quota ritorno gruppo iniezione	Position Spritzaggregat zurück	Injection unit backward position	注塑装置回退位置
help_qchc2t	Iniettocompressione: quota chiusura intermedia (testacroce)	Spritzprägen: Teilschließhub (Zwischenplatte)	Injecto-compression: partial closing stroke (intermediate platen)	注射-压缩: 部分关闭行程(中间板)
help_qconavca	Quota piano mobile per start slitta		Moving platen stroke at which carriage starts	滑座开动时的移动板行程
help_qconspmant	Quota limite per sicurezza riempimento	Startposition Sicherheitskontrolle	Safety control start position	安全控制开始位置
help_qdosemate	Quota dosatura maggiorata per materozza fredda		Extended plasticising stroke for cold sprue	???help_qdosemate
help_qdospurgman	Quota dosatura durante i cicli di spurgo	Plastifizierweg bei Abspritzvorgang	Plasticizing stroke during purge cycles	清洗循环中塑化行程
help_qestparzbil	Bilancina buoni/scarti: corsa estrazione parziale	Auto-reject device: Auswerferweg nicht komplett	Auto-reject device: partial ejection stroke	自动弃用装置: 部分顶出行程
help_qestrai	Quota intermedia estrattore	Auswerfer Zwischenhub	Ejector intermediate stroke	顶出中间行程
help_qfpp2p(4)	Massima posizione raggiungibile dall'estrattore	Von der Auswerferplatte zu erreichende max. Position	Maximum position reachable by the ejection plate	顶出板达到的最大位置
help_qiniezc2t	Iniettocompressione: quota iniezione per completamento chiusura	Spritzprägen: Spritzhub für Ausführung Schließbewegung	Injecto-compression: injection stroke for closing movement accomplishment	注射-压缩: 闭合移动完成的注射行程
help_qintestr	Quota intermedia estrazione	Stoppunkte für Funktion Zwischenhub	Stop point for INTERMEDIATE STROKE function	中间行程功能设置点
help_qmaxapertura	Massima quota apertura impostabile	Benutzereinstellung: Max. erlaubter Öffnungsweg	USER SETUP: maximum opening stroke allowed	用户设置: 允许最大开启行程
help_qmaxcarro	Tarature/iniettore: massima quota slitta	Einstellung: Max. Spritzaggregatweg	Setup: Maximum carriage stroke	设置: 最大滑座行程
help_qmaxestr	Tarature: massima quota estrazione	Einstellung: Max. Auswerferweg	Setup: Maximum ejection stroke	设置: 最大顶出行程
help_qmaxiniez	Tarature: massima quota iniezione	Max. Einspritzweg	Maximum injection stroke	设置: 最大注射行程
help_qmaxspost	Tarature: massimo spessore stampo impostabile	Einstellung: Max.einstellbare Werkzeugeinbauhöhe	Setup: Maximum settable mould thickness	设置: 最大可设置模具厚度
help_qminspost	Tarature: minimo spessore stampo impostabile	Einstellung: Min.einstellbare Werkzeugeinbauhöhe	Setup: Minimum settable mould thickness	设置: 最大可设置模具厚度
help_qosapat	Stop apertura a tempo: quota apertura intermedia (piano mobile)	Zeit Öffnungsstop: Stop Hub (bewegliche Platte)	Timed opening stop: stop stroke (moving platen)	计时的开启停止: 停止行程 (移动板)
help_qritcarro(1)	Quota ritorno slitta	Hub Spritzaggregat zurück	Carriage backward movement stroke	滑座后退移动行程
help_qritcarro(2)	Quota ritorno slitta	Hub Spritzaggregat zurück - Stufe 2 -	Carriage backward movement stroke -step 2-	滑座后退移动行程 – 步骤2
help_qritcarro(3)	Quota ritorno slitta	Hub Spritzaggregat zurück - Stufe 3 -	Carriage backward movement stroke -step 3-	滑座后退移动行程 – 步骤3
help_qritcarro(4)	Quota ritorno slitta	Hub Spritzaggregat zurück - Stufe 4 -	Carriage backward movement stroke -step 4-	滑座后退移动行程 – 步骤4
help_qritestr	Quota ritorno estrattore	Hub Auswerfer zurück	Ejector backward stroke	顶出器后退行程
help_qritestr(1)	Quota 1° passo profilo ritorno estrattore	Profil Auswerfer zurück: Positionwert für Stufe #1	Ejector backward profile: position value for the step #1	顶出器后退图形:步骤#1位置值
help_qritestr(2)	Quota 2° passo profilo ritorno estrattore	Profil Auswerfer zurück: Positionwert für Stufe #2	Ejector backward profile: position value for the step #2	顶出器后退图形:步骤#2位置值
help_qritestr(3)	Quota ritorno estrattore	Profil Auswerfer zurück: Positionwert für Stufe #3	Ejector backward profile: position value for the step #3 (Backward stroke)	顶出器后退图形:步骤#3位置值（后退行程）
help_qritestr(4)	Quota ritorno estrattore	Hub Auswerfer zurück	Ejector backward stroke	顶出器后退行程
help_qsicchconfc	Sicurezza con FC: quota entro la quale i finecorsa devono intervenire	Funktion Werkzeugsicherheit: Grenzwert für Endschalter	Mould protection function: Stroke limit for LS operation	模具保护功能: 限位开关操作行程限度
help_qsicestr	Quota sicurezza per ritorno in chiusura	Sicherheitsweg Auswerfer zurück bei WZ-Schliessen	Safety strk.for ej.bkwd.movement during mld.closing	模具关闭时顶出后退移动的安全行程
help_qsicfot	Fotocellula: quota piano mobile per sicurezza chiusura stampo		Photoelectric cell: moving platen stroke for mould closing safety	???help_qsicfot
help_qsicpasmant	Quota sicurezza commutazione	Nachdruck Sicherheitsweg	Hold-on safety stroke	保持安全行程
help_qstckrmart(1)	Quota sicurezza uscita radiale 1	Kernzug #1 Ausfahrweg Sicherheitsposition	Core puller #1 outstroke safety position	模芯推拉器#1外向行程安全位置
help_qstckrmart(2)	Quota sicurezza uscita radiale 2	Kernzug #2 Ausfahrweg Sicherheitsposition	Core puller #2 outstroke safety position	模芯推拉器#2外向行程安全位置
help_qstckrmart(3)	Quota sicurezza uscita radiale 3	Kernzug #3 Ausfahrweg Sicherheitsposition	Core puller #3 outstroke safety position	模芯推拉器#3外向行程安全位置
help_qstckrmart(4)	Quota sicurezza uscita radiale 4	Kernzug #4 Ausfahrweg Sicherheitsposition	Core puller #4 outstroke safety position	模芯推拉器#4外向行程安全位置
help_qstckrmart(5)	Quota sicurezza uscita radiale 5	Kernzug #5 Ausfahrweg Sicherheitsposition	Core puller #5 outstroke safety position	模芯推拉器#5外向行程安全位置
help_qstckrmart(6)	Quota sicurezza uscita radiale 6	Kernzug #6 Ausfahrweg Sicherheitsposition	Core puller #6 outstroke safety position	模芯推拉器#6外向行程安全位置
help_qstckrmart(7)	Quota sicurezza uscita radiale 7	Kernzug #7 Ausfahrweg Sicherheitsposition	Core puller #7 outstroke safety position	模芯推拉器#7外向行程安全位置
help_qstckrmart(8)	Quota sicurezza uscita radiale 8	Kernzug #8 Ausfahrweg Sicherheitsposition	Core puller #8 outstroke safety position	模芯推拉器#8外向行程安全位置
help_qstckumart(1)	Quota sicurezza entrata radiale 1	Kernzug #1 Einfahrweg Sicherheitsposition	Core puller #1 instroke safety position	模芯推拉器#1内向行程安全位置
help_qstckumart(2)	Quota sicurezza entrata radiale 2	Kernzug #2 Einfahrweg Sicherheitsposition	Core puller #2 instroke safety position	模芯推拉器#2内向行程安全位置
help_qstckumart(3)	Quota sicurezza entrata radiale 3	Kernzug #3 Einfahrweg Sicherheitsposition	Core puller #3 instroke safety position	模芯推拉器#3内向行程安全位置
help_qstckumart(4)	Quota sicurezza entrata radiale 4	Kernzug #4 Einfahrweg Sicherheitsposition	Core puller #4 instroke safety position	模芯推拉器#4内向行程安全位置
help_qstckumart(5)	Quota sicurezza entrata radiale 5	Kernzug #5 Einfahrweg Sicherheitsposition	Core puller #5 instroke safety position	模芯推拉器#5内向行程安全位置
help_qstckumart(6)	Quota sicurezza entrata radiale 6	Kernzug #6 Einfahrweg Sicherheitsposition	Core puller #6 instroke safety position	模芯推拉器#6内向行程安全位置
help_qstckumart(7)	Quota sicurezza entrata radiale 7	Kernzug #7 Einfahrweg Sicherheitsposition	Core puller #7 instroke safety position	模芯推拉器#7内向行程安全位置
help_qstckumart(8)	Quota sicurezza entrata radiale 8	Kernzug #8 Einfahrweg Sicherheitsposition	Core puller #8 instroke safety position	模芯推拉器#8内向行程安全位置
help_qstritmart(1)	Attivazione uscita radiale 1	Kernzug #1 Ausfahrweg Aktivierungsposition	Core puller #1 outstroke activation position	模芯推拉器#1外向行程激活位置
help_qstritmart(2)	Attivazione uscita radiale 2	Kernzug #2 Ausfahrweg Aktivierungsposition	Core puller #2 outstroke activation position	模芯推拉器#2外向行程激活位置
help_qstritmart(3)	Attivazione uscita radiale 3	Kernzug #3 Ausfahrweg Aktivierungsposition	Core puller #3 outstroke activation position	模芯推拉器#3外向行程激活位置
help_qstritmart(4)	Attivazione uscita radiale 4	Kernzug #4 Ausfahrweg Aktivierungsposition	Core puller #4 outstroke activation position	模芯推拉器#4外向行程激活位置
help_qstritmart(5)	Attivazione uscita radiale 5	Kernzug #5 Ausfahrweg Aktivierungsposition	Core puller #5 outstroke activation position	模芯推拉器#5外向行程激活位置
help_qstritmart(6)	Attivazione uscita radiale 6	Kernzug #6 Ausfahrweg Aktivierungsposition	Core puller #6 outstroke activation position	模芯推拉器#6外向行程激活位置
help_qstritmart(7)	Attivazione uscita radiale 7	Kernzug #7 Ausfahrweg Aktivierungsposition	Core puller #7 outstroke activation position	模芯推拉器#7外向行程激活位置
help_qstritmart(8)	Attivazione uscita radiale 8	Kernzug #8 Ausfahrweg Aktivierungsposition	Core puller #8 outstroke activation position	模芯推拉器#8外向行程激活位置
help_qstuscestr	Quota partenza estrattore durante apertura stampo	Position der beweglichen Platte, wo derAuswerfer starten darf	Moving platen position where the ejector is allowed to start.	顶出器可开始的移动板位置.
help_qstuscestr2	Quota partenza durante apertura stampo	Zweiter Auswerfer Startweg	2nd ejector start stroke	第二顶出器开始行程
help_qstuscmart(1)	Attivazione entrata radiale 1	Kernzug #1 Einfahrweg Aktivierungsposition	Core puller #1 instroke activation position	模芯推拉器#1内向行程激活位置
help_qstuscmart(2)	Attivazione entrata radiale 2	Kernzug #2 Einfahrweg Aktivierungsposition	Core puller #2 instroke activation position	模芯推拉器#2内向行程激活位置
help_qstuscmart(3)	Attivazione entrata radiale 3	Kernzug #3 Einfahrweg Aktivierungsposition	Core puller #3 instroke activation position	模芯推拉器#3内向行程激活位置
help_qstuscmart(4)	Attivazione entrata radiale 4	Kernzug #4 Einfahrweg Aktivierungsposition	Core puller #4 instroke activation position	模芯推拉器#4内向行程激活位置
help_qstuscmart(5)	Attivazione entrata radiale 5	Kernzug #5 Einfahrweg Aktivierungsposition	Core puller #5 instroke activation position	模芯推拉器#5内向行程激活位置
help_qstuscmart(6)	Attivazione entrata radiale 6	Kernzug #6 Einfahrweg Aktivierungsposition	Core puller #6 instroke activation position	模芯推拉器#6内向行程激活位置
help_qstuscmart(7)	Attivazione entrata radiale 7	Kernzug #7 Einfahrweg Aktivierungsposition	Core puller #7 instroke activation position	模芯推拉器#7内向行程激活位置
help_qstuscmart(8)	Attivazione entrata radiale 8	Kernzug #8 Einfahrweg Aktivierungsposition	Core puller #8 instroke activation position	模芯推拉器#8内向行程激活位置
help_quotaappst(1)	Quota apertura parziale	Teilöffnungshub	Partial opening stroke	部分开启行程
help_quotaapst(1)	Quota fine sblocco ginocchiera (testacroce)	Profil Öffnen - Position Kniehebel nicht verriegelt	Mould opening profile -toggle unlock position	模具开启图形 –肘节开锁位置
help_quotaapst(2)	Quota primo punto profilo apertura (piano mobile)	Profil Öffnen: Positionswert für Stufe #1	Mould opening profile: position value for the step#1	模具开启图形:步骤#1位置值
help_quotaapst(3)	Quota di apertura	Profil Öffnen: Werkzeugöffnungsposition (i.e Positionswert Stufe #1 des Profils Werkzeug schliessen)	Mould opening profile: Mould open position (i.e. position value of the step#1 of the mould closing profile)	模具开启图形: 模具开启位置（即,模具关闭图形步骤#1的位置值）
help_quotaapst(4)	Quota punto profilo apertura (piano mobile)	???help_quotaapst(4)	Opening profile point stroke (moving platen)	???help_quotaapst(4)
help_quotaapugem	Quota Apertura ugello idraulico	Öffnungsweg hydraulische Verschlussdüse	Hydraulic nozzle opening stroke	液压注射嘴开启行程
help_quotaapuges	Quota apertura ugello stampo	Öffnungsweg Werkzeugdüse	Mould nozzle opening stroke	模具注射嘴开启行程
help_quotachst(1)	Quota secondo punto profilo chiusura	Profil Schließen: Positionswert für Stufe #2	Mould closing profile: position value for the step #2	模具关闭图形:步骤#2位置值
help_quotachst(2)	Quota inizio fase protezione stampo (piano mobile)	Profil Schließen: Positionswert für Stufe #2 (Werkzeugsicherheit)	Mould closing profile: position value for the step #2 (Mould safety)	模具关闭图形:步骤#2位置值（模具安全）
help_quotachst(3)	Quota inizio fase blocco ginocchiera (testacroce)	Profil Schließen: Positionswert für Hochdruckphase	Mould closing profile: Position value for the high pressure stage	模具关闭图形: 高压阶段位置值
help_quotachst(4)	Quota punto profilo chiusura	Kniehebel Verriegelungposition	Toggle lock position	肘节锁住位置
help_quotachval	Corsa risucchio prima di iniettare	Weg Druckentlastung (vor Einspritzen)	Decompression stroke (before injecting)	减压行程 (注射前)
help_quotados(1)	Seconda quota profilo dosatura	Profil Plastifizierweg - Stufe 2 -	Plasticizing stroke profile -step 2-	塑化行程图形 –步骤 2-
help_quotados(2)	Prima quota profilo dosatura	Profil Plastifizierweg - Stufe 1 -	Plasticizing stroke profile -step 1-	塑化行程图形 –步骤 1-
help_quotados(3)	Terza quota profilo dosatura	Profil Plastifizierweg - Stufe 3 -	Plasticizing stroke profile -step 3-	塑化行程图形 –步骤 3-
help_quotados(4)	Quarta quota profilo dosatura	Profil Plastifizierweg - Stufe 4 -	Plasticizing stroke profile -step 4-	塑化行程图形 –步骤 4-
help_quotagas	Quota ciclo gas	Weg Gaszyklus	Gas cycle stroke	燃气循环行程
help_quotainiez(1)	Prima quota profilo riempimento	Einspritzweg Profil - Stufe 1 -	Injection stroke profile -step 1-	注射行程图形 –步骤 1-
help_quotainiez(2)	Seconda quota profilo riempimento	Fullphase Profil: Positionwert für Stufe #2	Fill-up profile: position value for step #2	填充图形: 步骤 #2位置值
help_quotainiez(3)	Terza quota profilo riempimento	Fullphase Profil: Positionwert für Stufe #3	Fill-up profile: position value for step #3	填充图形: 步骤 #3位置值
help_quotainiez(4)	Quarta quota profilo riempimento	Fullphase Profil: Positionwert für Stufe #4	Fill-up profile: position value for step #4	填充图形: 步骤 #4位置值
help_quotainiez(5)	Quinta quota profilo riempimento	Fullphase Profil: Positionwert für Stufe #5	Fill-up profile: position value for step #5	填充图形: 步骤 #5位置值
help_quotainiez(6)	Sesta quota profilo riempimento	Fullphase Profil: Positionwert für Stufe #6	Fill-up profile: position value for step #6	填充图形: 步骤 #6位置值
help_quotainiez(7)	Settima quota profilo riempimento	Fullphase Profil: Positionwert für Stufe #7	Fill-up profile: position value for step #7	填充图形: 步骤 #7位置值
help_quotainiez(8)	Ottava quota profilo riempimento	Fullphase Profil: Positionwert für Stufe #8	Fill-up profile: position value for step #8	填充图形: 步骤 #8位置值
help_quotanpdos	Quota di dosatura	Plastifizierweg 1	Plasticizing stroke 1	塑化行程 1
help_quotapasmant	Quota iniettore per passaggio in mantenimento	Umschaltposition	Switch-over position	变更位置
help_quotapreinie	Corsa compressione/decompressione prima di iniettare	???help_quotapreinie	Compression/Decompression stroke before injecting	???help_quotapreinie
help_quotarispost	Corsa risucchio dopo la trafila	Schneckenposition nach Plastifizieren	Screw position after the plasticizing operation	塑化结束后螺杆位置
help_quotarispre	Corsa risucchio prima della trafila	Schneckenposition vor Plastifizieren	Screw position before the plasticizing operation	塑化结束前螺杆位置
help_quotaspost	Spessore stampo	Werkzeugeinbauhöhe	Mould thickness	模具厚度
help_quotaspurgo	Quota stop spurgo in ciclo automatico	Abspritzweg	Purge stroke	清洗行程
help_qusccarro(1)	Quota 1 slitta avanti	Hub Spritzeinheit vor - Stufe 1 -	Carriage forward movement stroke -step 1-	滑座前进行程 –步骤 1-
help_qusccarro(2)	Quota 2 slitta avanti	Hub Spritzeinheit vor - Stufe 2 -	Carriage forward movement stroke -step 2-	滑座前进行程 –步骤 2-
help_qusccarro(3)	Quota 3 slitta avanti	Hub Spritzeinheit vor - Stufe 3 -	Carriage forward movement stroke -step 3-	滑座前进行程 –步骤 3-
help_qusccarro(4)	Quota 4 slitta avanti	Hub Spritzeinheit vor - Stufe 4 -	Carriage forward movement stroke -step 4-	滑座前进行程 –步骤 4-
help_quscestr(1)	Quota 1° passo profilo avanti estrattore	Profil Auswerfer vor: Positionswert für Stufe #1	Ejector forward profile: position value of the step #1	顶出前进图形: 步骤#1位置值
help_quscestr(2)	Quota 2° passo profilo avanti estrattore	Profil Auswerfer vor: Positionswert für Stufe #2	Ejector forward profile: position value of the step #2	顶出前进图形: 步骤#2位置值
help_quscestr(3)	Quota estrazione	Profil Auswerfer vor: Positionswert für Stufe #3 (Auswerferhub)	Ejector forward profile: position value of the step #3 (Ejection stroke)	顶出前进图形: 步骤#3位置值
help_quscestr(4)	Quota estrattore avanti	Hub Auswerfer vor	Ejector forward stroke	顶出器前进行程
help_quscman	Corsa per uscita intermedia estrattore azionamento manuale	Teilhub für Zwischenhub Auswerfer/Handfunktion	Partial stroke for ejector intermediate stroke / manually operated functions	顶出器中间行程部分行程 / 手动功能
help_qzerocarro_1	Posizione misurata della slitta	Spritzeinheit Position (Überwacht)	Carriage position (surveyed)	滑座位置 (测量的)
help_qzeroestr_1	Posizione misurata dell'estrattore	Auswerfer Position (Überwacht)	Ejector position (surveyed)	顶出器位置(测量的)
help_qzeroiniez_1	Posizione misurata dell'iniettore	Einspritzposition (Überwacht)	Injection position (surveyed)	注射位置 (测量的)
help_qzeroiniez_11	Posizione misurata dell'iniettore 2		Injector screw 2 measured position	注射器螺杆2测量位置
help_qzerospost_1	Posizione misurata dello spostatore (spessore stampo)	Position Werkzeugeinbauhöhe (Überwacht)	Mould thickness adjustment unit position (surveyed)	模具厚度调整装置位置(测量的)
help_qzerostampo_1	Posizione misurata dello stampo	Wergzeugposition (Überwacht)	Mould position (surveyed)	模具位置 (测量的)
help_rafsabil(1)	Abilitazione raffreddamento stampo piano mobile	Werkzeugkühlung aktiviert (Bewegliche Platte)	Mould cooling activation (moving platen)	模具冷却激活 (移动板)
help_rafsabil(2)	Abilitazione raffreddamento stampo piano fisso	Werkzeugkühlung aktiviert (Feste Platte)	Mould cooling activation (fixed platen)	模具冷却激活 (固定板)
help_rafsmanu(1)	Abilitazione raffreddamento stampo piano mobile sempre acceso in manuale	Werkzeugkühlung immer aktiv im Hand-Modus (Bewegliche Platte)	Mould cooling always active in manual mode (moving platen)	手动模式下模具冷却总处于激活 (移动板)
help_rafsmanu(2)	Abilitazione raffreddamento stampo piano fisso sempre acceso in manuale	Werkzeugkühlung immer aktiv im Hand-Modus (Feste Platte)	Mould cooling always active in manual mode (fixed platen)	手动模式下模具冷却总处于激活 (固定板)
help_rafsncicl(1)	N° cicli prima di accendere raffreddamento piano mobile	Zyklusanzahl vor Aktivierung des Kühlkreises der beweglichen Platte	N. of cycles before activating the moving platen cooling circuit	激活移动板冷却回路前循环次数
help_rafsncicl(2)	N° cicli prima di accendere raffreddamento piano fisso	Zyklusanzahl vor Aktivierung des Kühlreises der festen Platte	N. of cycles before activating the fixed platen cooling circuit	激活固定板冷却回路前循环次数
help_rafstoff(1)	Tempo in manuale prima di spegnere raffreddamento piano mobile	Zeit im Hand-Modus vor Abschalten des Kühlkreises der beweglichen Platte	Time in MANUAL mode before switching the moving platen cooling circuit off	关闭移动模板冷却回路前手动计时
help_rafstoff(2)	Tempo in manuale prima di spegnere raffreddamento piano fisso	Zeit im Hand-Modus vor Abschalten des Kühlkreises der festen Platte	Time in MANUAL mode before switching the fixed platen cooling circuit off	关闭固定模板冷却回路前手动计时
help_recipedialog.erase	Cancellare la ricetta selezionata?	Möchten Sie das ausgewählte Rezept löschen?	Do you really want to delete the selected recipe?	你确实要删除所选配方吗？
help_recipedialog.load	Prelevare la ricetta selezionata?	Möchten Sie das ausgewählte Rezept laden?	Do you really want to load the selected recipe?	你确实要装载所选配方吗？
help_recipedialog.rename	Rinominare la ricetta selezionata?	Möchten Sie das ausgewählte Rezept umbenennen?	Do you really want to rename the selected recipe?	你确实要重新命名所选配方吗？
help_recipedialog.save	Archiviare la ricetta selezionata?	Möchten Sie das ausgewählte Rezept speichern?	Do you really want to save the selected recipe?	你确实要保存所选配方吗？
help_reset	Reset	Reset	Reset	重置
help_reset trend	Reset trend	Trend zurücksetzen	Reset trend	重置趋势
help_ripsoffio(1)	Ripetizioni soffio 1	Luftventil #1 - Anzahl der Wiederholungen	Air blow #1 - Nr. of repetitions	鼓风 #1 – 重复数量
help_ripsoffio(10)	Ripetizioni soffio 10	Luftventil #10 - Anzahl der Wiederholungen	Air blow #10 - Nr. of repetitions	鼓风 #10 – 重复数量
help_ripsoffio(11)	Ripetizioni soffio 11	Luftventil #11 - Anzahl der Wiederholungen	Air blow #11 - Nr. of repetitions	鼓风 #11– 重复数量
help_ripsoffio(12)	Ripetizioni soffio 12	Luftventil #12 - Anzahl der Wiederholungen	Air blow #12 - Nr. of repetitions	鼓风 #12– 重复数量
help_ripsoffio(13)	Ripetizioni soffio 13	Luftventil #13 - Anzahl der Wiederholungen	Air blow #13 - Nr. of repetitions	鼓风 #13 – 重复数量
help_ripsoffio(14)	Ripetizioni soffio 14	Luftventil #14 - Anzahl der Wiederholungen	Air blow #14 - Nr. of repetitions	鼓风 #14 – 重复数量
help_ripsoffio(15)	Ripetizioni soffio 15	Luftventil #15 - Anzahl der Wiederholungen	Air blow #15 - Nr. of repetitions	鼓风 #15 – 重复数量
help_ripsoffio(16)	Ripetizioni soffio 16	Luftventil #16 - Anzahl der Wiederholungen	Air blow #16 - Nr. of repetitions	鼓风 #16 – 重复数量
help_ripsoffio(2)	Ripetizioni soffio 2	Luftventil #2 - Anzahl der Wiederholungen	Air blow #2 - Nr. of repetitions	鼓风 #2 – 重复数量
help_ripsoffio(3)	Ripetizioni soffio 3	Luftventil #3 - Anzahl der Wiederholungen	Air blow #3 - Nr. of repetitions	鼓风 #3 – 重复数量
help_ripsoffio(4)	Ripetizioni soffio 4	Luftventil #4 - Anzahl der Wiederholungen	Air blow #4 - Nr. of repetitions	鼓风 #4 – 重复数量
help_ripsoffio(5)	Ripetizioni soffio 5	Luftventil #5 - Anzahl der Wiederholungen	Air blow #5 - Nr. of repetitions	鼓风 #5 – 重复数量
help_ripsoffio(6)	Ripetizioni soffio 6	Luftventil #6 - Anzahl der Wiederholungen	Air blow #6 - Nr. of repetitions	鼓风 #6 – 重复数量
help_ripsoffio(7)	Ripetizioni soffio 7	Luftventil #7 - Anzahl der Wiederholungen	Air blow #7 - Nr. of repetitions	鼓风 #7 – 重复数量
help_ripsoffio(8)	Ripetizioni soffio 8	Luftventil #8 - Anzahl der Wiederholungen	Air blow #8 - Nr. of repetitions	鼓风 #8 – 重复数量
help_ripsoffio(9)	Ripetizioni soffio 9	Luftventil #9 - Anzahl der Wiederholungen	Air blow #9 - Nr. of repetitions	鼓风 #9 – 重复数量
help_ritchinterme	Piano intermedio: quota PI per start chiusura PM
help_ritchugem	Ritardo chiusura ugello idraulico	Hydraulikdüse Verschlussverzögerung	Hydraulic nozzle shut-off delay	液压喷嘴关闭延迟
help_ritchuges	Ritardo chiusura ugello stampo	Werkzeugdüse Verschlussverzögerung	Mould nozzle shut-off delay	模具嘴关闭延迟
help_ritdos	Ritardo partenza trafila	Plastifizierverzögerung	Plasticizing delay	塑化延迟
help_ritest2av	Ritardo partenza 2° estrattore avanti	Startverzögerung zweiter Auswerfer vor	2nd ejector forward movement start delay	第二顶出器前进移动开始延迟
help_ritest2in	Ritardo ritorno 2° estrattore	Startverzögerung zweiter Auswerfer zurück	2nd ejector backward movement start delay	第二顶出器后退移动开始延迟
help_ritfinestbil	Bilancina buoni/scarti: ritardo fine estrazione	Automatische Funktion: Verzögerung Auswerfen Ende	Auto-reject device: ejection end delay	自动弃用装置: 排期结束延迟
help_ritgas	Ritardo partenza ciclo gas	Verzögerung Gaszyklus	Gaz cycle delay	Gaz cycle delay
help_ritimart(1)	Ritardo movimento uscita radiale 1	Startverzögerung Kernzug #1 Ausfahren	Core puller #1 outstroke start delay	模芯推拉器#1 外向行程开始延迟
help_ritimart(2)	Ritardo movimento uscita radiale 2	Startverzögerung Kernzug #2 Ausfahren	Core puller #2 outstroke start delay	模芯推拉器#2 外向行程开始延迟
help_ritimart(3)	Ritardo movimento uscita radiale 3	Startverzögerung Kernzug #3 Ausfahren	Core puller #3 outstroke start delay	模芯推拉器#3 外向行程开始延迟
help_ritimart(4)	Ritardo movimento uscita radiale 4	Startverzögerung Kernzug #4 Ausfahren	Core puller #4 outstroke start delay	模芯推拉器#4 外向行程开始延迟
help_ritimart(5)	Ritardo movimento uscita radiale 5	Startverzögerung Kernzug #5 Ausfahren	Core puller #5 outstroke start delay	模芯推拉器#5 外向行程开始延迟
help_ritimart(6)	Ritardo movimento uscita radiale 6	Startverzögerung Kernzug #6 Ausfahren	Core puller #6 outstroke start delay	模芯推拉器#6 外向行程开始延迟
help_ritimart(7)	Ritardo movimento uscita radiale 7	Startverzögerung Kernzug #7 Ausfahren	Core puller #7 outstroke start delay	模芯推拉器#7 外向行程开始延迟
help_ritimart(8)	Ritardo movimento uscita radiale 8	Startverzögerung Kernzug #8 Ausfahren	Core puller #8 outstroke start delay	模芯推拉器#8 外向行程开始延迟
help_ritiniezc2t	Iniettocompressione: ritardo dopo raggiungimento quota iniezione	Spritzprägen: Verzögerung nach Erreichen Spritzhub	Injecto-compression: delay after arrival on injection stroke	注射压缩: 到达注射行程后延迟
help_ritmovbil	Bilancina buoni/scarti: ritardo per caduta pezzi	Automatische Funktion: Verzögerung Ausfallen der Teile	Auto-reject device: part fall delay	自动弃用装置: 部件落下延迟
help_ritpariniez	Ritardo partenza iniezione	Startverzögerung Einspritzen	Injection start delay	注射开始延迟
help_ritpartest	Ritardo partenza estrazione	Startverzögerung Auswerfer vor	Ejection forward movement start delay	顶出前进移动开始延迟
help_ritpartestsa	Ritardo partenza estrattore in semiautomatico	Startverzögerung Auswerfer in Halbautomatik	Ejection start delay in SEMIAUTOMATIC mode	顶出在半自动模式下开始延迟
help_ritritcarro	Ritardo ritorno slitta	Startverzögerung Spritzeinheit zurück	Carriage backward movement start delay	滑座后退移动开始延迟
help_ritritest	Ritardo ritorno estrattore	Startverzögerung Auswerfer zurück	Ejection backward movement start delay	顶出后退移动开始延迟
help_ritsoffio(1)	Ritardo intervento soffio 1	Verzögerung Aktivierung Luftventil #1	Air blow #1 activation delay	鼓风#1 激活延迟
help_ritsoffio(10)	Ritardo intervento soffio 10	Verzögerung Aktivierung Luftventil #10	Air blow #10 activation delay	鼓风#10 激活延迟
help_ritsoffio(11)	Ritardo intervento soffio 11	Verzögerung Aktivierung Luftventil #11	Air blow #11 activation delay	鼓风#11 激活延迟
help_ritsoffio(12)	Ritardo intervento soffio 12	Verzögerung Aktivierung Luftventil #12	Air blow #12 activation delay	鼓风#12 激活延迟
help_ritsoffio(13)	Ritardo intervento soffio 13	Verzögerung Aktivierung Luftventil #13	Air blow #13 activation delay	鼓风#13 激活延迟
help_ritsoffio(14)	Ritardo intervento soffio 14	Verzögerung Aktivierung Luftventil #14	Air blow #14 activation delay	鼓风#14 激活延迟
help_ritsoffio(15)	Ritardo intervento soffio 15	Verzögerung Aktivierung Luftventil #15	Air blow #15 activation delay	鼓风#15激活延迟
help_ritsoffio(16)	Ritardo intervento soffio 16	Verzögerung Aktivierung Luftventil #16	Air blow #16 activation delay	鼓风#16 激活延迟
help_ritsoffio(2)	Ritardo intervento soffio 2	Verzögerung Aktivierung Luftventil #2	Air blow #2 activation delay	鼓风#2 激活延迟
help_ritsoffio(3)	Ritardo intervento soffio 3	Verzögerung Aktivierung Luftventil #3	Air blow #3 activation delay	鼓风#3激活延迟
help_ritsoffio(4)	Ritardo intervento soffio 4	Verzögerung Aktivierung Luftventil #4	Air blow #4 activation delay	鼓风#4 激活延迟
help_ritsoffio(5)	Ritardo intervento soffio 5	Verzögerung Aktivierung Luftventil #5	Air blow #5 activation delay	鼓风#5 激活延迟
help_ritsoffio(6)	Ritardo intervento soffio 6	Verzögerung Aktivierung Luftventil #6	Air blow #6 activation delay	鼓风#6 激活延迟
help_ritsoffio(7)	Ritardo intervento soffio 7	Verzögerung Aktivierung Luftventil #7	Air blow #7 activation delay	鼓风#7 激活延迟
help_ritsoffio(8)	Ritardo intervento soffio 8	Verzögerung Aktivierung Luftventil #8	Air blow #8 activation delay	鼓风#8 激活延迟
help_ritsoffio(9)	Ritardo intervento soffio 9	Verzögerung Aktivierung Luftventil #9	Air blow #9 activation delay	鼓风#9 激活延迟
help_ritumart(1)	Ritardo movimento entrata radiale 1	Startverzögerung Kernzug #1 Einfahren	Core puller #1 instroke start delay	模芯推拉器#1 内向行程开始延迟
help_ritumart(2)	Ritardo movimento entrata radiale 2	Startverzögerung Kernzug #2 Einfahren	Core puller #2 instroke start delay	模芯推拉器#2 内向行程开始延迟
help_ritumart(3)	Ritardo movimento entrata radiale 3	Startverzögerung Kernzug #3 Einfahren	Core puller #3 instroke start delay	模芯推拉器#3 内向行程开始延迟
help_ritumart(4)	Ritardo movimento entrata radiale 4	Startverzögerung Kernzug #4 Einfahren	Core puller #4 instroke start delay	模芯推拉器#4 内向行程开始延迟
help_ritumart(5)	Ritardo movimento entrata radiale 5	Startverzögerung Kernzug #5 Einfahren	Core puller #5 instroke start delay	模芯推拉器#5 内向行程开始延迟
help_ritumart(6)	Ritardo movimento entrata radiale 6	Startverzögerung Kernzug #6 Einfahren	Core puller #6 instroke start delay	模芯推拉器#6 内向行程开始延迟
help_ritumart(7)	Ritardo movimento entrata radiale 7	Startverzögerung Kernzug #7 Einfahren	Core puller #7 instroke start delay	模芯推拉器#7 内向行程开始延迟
help_ritumart(8)	Ritardo movimento entrata radiale 8	Startverzögerung Kernzug #8 Einfahren	Core puller #8 instroke start delay	模芯推拉器#8 内向行程开始延迟
help_robosoffi(1)	Abilitazione funzione robot soffio 1	Handling Funktion / Luftventil #1 aktivieren	Robot function/Air blow #1 activation	机械手功能/鼓风 #1 激活
help_robosoffi(10)	Abilitazione funzione robot soffio 10	Handling Funktion / Luftventil #10 aktivieren	Robot function/Air blow #10 activation	机械手功能/鼓风 #10 激活
help_robosoffi(11)	Abilitazione funzione robot soffio 11	Handling Funktion / Luftventil #11 aktivieren	Robot function/Air blow #11 activation	机械手功能/鼓风 #11 激活
help_robosoffi(12)	Abilitazione funzione robot soffio 12	Handling Funktion / Luftventil #12 aktivieren	Robot function/Air blow #12 activation	机械手功能/鼓风 #12 激活
help_robosoffi(13)	Abilitazione funzione robot soffio 13	Handling Funktion / Luftventil #13 aktivieren	Robot function/Air blow #13 activation	机械手功能/鼓风 #13 激活
help_robosoffi(14)	Abilitazione funzione robot soffio 14	Handling Funktion / Luftventil #14 aktivieren	Robot function/Air blow #14 activation	机械手功能/鼓风 #14 激活
help_robosoffi(15)	Abilitazione funzione robot soffio 15	Handling Funktion / Luftventil #15 aktivieren	Robot function/Air blow #15 activation	机械手功能/鼓风 #15 激活
help_robosoffi(16)	Abilitazione funzione robot soffio 16	Handling Funktion / Luftventil #16 aktivieren	Robot function/Air blow #16 activation	机械手功能/鼓风 #16 激活
help_robosoffi(2)	Abilitazione funzione robot soffio 2	Handling Funktion / Luftventil #2 aktivieren	Robot function/Air blow #2 activation	机械手功能/鼓风 #2 激活
help_robosoffi(3)	Abilitazione funzione robot soffio 3	Handling Funktion / Luftventil #3 aktivieren	Robot function/Air blow #3 activation	机械手功能/鼓风 #3 激活
help_robosoffi(4)	Abilitazione funzione robot soffio 4	Handling Funktion / Luftventil #4 aktivieren	Robot function/Air blow #4 activation	机械手功能/鼓风 #4 激活
help_robosoffi(5)	Abilitazione funzione robot soffio 5	Handling Funktion / Luftventil #5 aktivieren	Robot function/Air blow #5 activation	机械手功能/鼓风 #5 激活
help_robosoffi(6)	Abilitazione funzione robot soffio 6	Handling Funktion / Luftventil #6 aktivieren	Robot function/Air blow #6 activation	机械手功能/鼓风 #6 激活
help_robosoffi(7)	Abilitazione funzione robot soffio 7	Handling Funktion / Luftventil #7 aktivieren	Robot function/Air blow #7 activation	机械手功能/鼓风 #7 激活
help_robosoffi(8)	Abilitazione funzione robot soffio 8	Handling Funktion / Luftventil #8 aktivieren	Robot function/Air blow #8 activation	机械手功能/鼓风 #8 激活
help_robosoffi(9)	Abilitazione funzione robot soffio 9	Handling Funktion / Luftventil #9 aktivieren	Robot function/Air blow #9 activation	机械手功能/鼓风 #9 激活
help_rpid(1)	PID mantenimento: rampa di pressione durante la commutazione	???help_rpid(1)	Pos. keep PID: pressure ramp during switch-over	???help_rpid(1)
help_rpid(2)	PID tetto di pressione: Kr		Pressure limit PID : Kr
help_s2a_stampo	Abilitazione motore piano intermedio lato operatore
help_s2a_stampo1	Abilitazione motore piano intermedio lato opposto operatore
help_selabiestr	Estrattore centrale: abilitazione	Funktionsschalter Zentralauswerfer	Central ejection function switch	中心顶出功能开关
help_selabiintrus	Abilitazione intrusione	Wahlfunktion Intrusion	Intrusion function selection	Intrusion 进入功能选择
help_selabiscivol	Abilitazione bilancina scarti	Aktivierung Rutsche Gutteile / Ausschussteile	Good parts/reject separation slide activation selection	合格部件/排气部件分开滑动激活选择
help_selabispurgo	Abilitazione spurgo in ciclo automatico	Abspritzen in Automatikbetrieb	Purge in automatic mode function selection	自动模式清洗功能选择
help_selalgoip	Modalità di funzionamento inverter motore pompa		Pump motor drive operation mode
help_selalhotrun	Sequenza di spegnimento: selettore riscaldo zone stampo	Abschaltvorgang: Auswahl Heißkanal	Switch-off procedure: hot runner selector	关闭程序: 热流道选择器
help_selallacust	Abilitazione allarme acustico	FreigabeAlarmstatus Hupe	Alarm status acoustic signal enable	示警状态声音系统启动
help_selallaux	Allarme esterno: modo di funzionamento	???help_selallaux	Allarme esterno: modo di funzionamento*	外部示警: 功能模式
help_selalplast	Sequenza di spegnimento: selettore riscaldo contenitore	Abschaltvorgang: Auswahl Zylinder	Switch-off procedure: Barrel heating selector	关闭程序: 料筒加热选择器
help_selapcains	Abilitazione apertura cancello in semiautomatico	Schutztür öffnen in HALB-AUTOMATIK: Funktion aktivieren / deaktivieren	Guard opening in SEMIAUTOMATIC mode: function activation/desactivation	护栏在半自动模式下打开: 功能激活/去活
help_selautofot	Abilitazione fotocellula	Schalter Aktivierung Fotozelle	Photocell activation switch	光电池激活开关
help_selbilancina	Modo di funzionamento della bilancina buoni/scarti	Betriebsart Auto-Reject	Auto-reject device operation mode	自动顶出装置操作模式
help_selblocec	Estrattore centrale: abilitazione bloccaggio	Zentralauswerfer: Aktivierung Kupplung	Central ejector: Assembly system activation	中心顶出: 组装系统激活
help_selccontavr	Ciclo tavola rotante in semiautomatico		Rotary table cycle in semiautomatic mode	???help_selccontavr
help_selciclogas	Abilitazione ciclo gas	Funktionsschalter Gaszyklus	Gaz cycle function switch	Gaz cycle function switch
help_selcicloi	Ciclo doppio iniettore	Doppel-Einspritzzyklus	Double injection cycle	双注射循环
help_selcntposi	Abilitazione controllo posizione iniettore	Überwachungsschalter Einspritzposition	Injector position monitoring function switch	注射位置监测功能开关
help_selcolorim	Abilitazione colorimetro	Auswahl Funktion Farbgerät	Coloring device function selection	上色装置功能选择
help_selcomman	Estrattore centrale: abilitazione comando manuale	Freigabe Zentralauswerfer Handbetrieb	Central ejector manual command enable switch	中心顶出器手动命令启用开关
help_selcq(1)	Controllo qualità: abilitazione controllo su quota partenza iniezione	Qualitätskontrolle: Freigabe Überwachung Start Einspritzen	Quality control: injection start position monitoring enable	质量控制: 注射开始位置监测启用
help_selcq(2)	Controllo qualità: abilitazione controllo su quota picco di pressione	Qualitätskontrolle: Freigabe Überwachung Position Druckspitzen	Quality control: pressure peak position monitoring enable	质量控制: 压力峰值位置监测启用
help_selcq(3)	Controllo qualità: abilitazione controllo su picco di pressione	Qualitätskontrolle: Freigabe Überwachung Druckspitzen	Quality control: pressure peak monitoring enable	质量控制: 压力峰值监测启用
help_selcq(4)	Controllo qualità: abilitazione controllo su quota partenza trafila	Qualitätskontrolle: Freigabe Überwachung Position Plastifizieren	Quality control: plasticizing start position monitoring enable	质量控制: 塑化开始位置监测启用
help_selcq(5)	Controllo qualità: abilitazione controllo su pressione partenza trafila	Qualitätskontrolle: Freigabe Überwachung Plastifizierdruck	Quality control: plasticizing start pressure monitoring enable	质量控制: 塑化开始压力监测启用
help_selcq(6)	Controllo qualità: abilitazione controllo su pressione partenza iniezione	Qualitätskontrolle: Freigabe Überwachung Start Einspritzdruck	Quality control: injection start pressure monitoring enable	质量控制: 注射开始压力监测启用
help_selcq(7)	Controllo qualità: abilitazione controllo su momento torcente massimo	Qualitätskontrolle: Freigabe Überwachung max. Drehmoment	Quality control: maximum torque monitoring enable	质量控制: 最大扭矩监测启用
help_selcq(8)	Controllo qualità: abilitazione controllo su momento torcente medio	Qualitätskontrolle: Freigabe Überwachung mittleres Drehmoment	Quality control: mean torque monitoring enable	质量控制: 平均扭矩监测启用
help_selfccanap(1)	Tarature: cancello anteriore: presenza FC cancello aperto	Kalibrierung: Bedienerseite Schutztür: Endschalter Schutztür offen vorhanden	Calibrations: operator's side guard: guard open LS presence	校正: 操作员侧护栏: 护栏打开限位开关存在
help_selfccanap(2)	Tarature: cancello posteriore: presenza FC cancello aperto	Kalibrierung: hintere Seite Schutztür: Endschalter Schutztür offen vorhanden	Calibrations: opposite side guard: guard open LS presence	校正: 对面护栏: 护栏打开限位开关存在
help_selfcestr	Estrattore centrale: selettore presenza FC	Zentralauswerfer Endschalter vorhanden	Central ejector limit switch presence	中心顶出限位开关存在
help_selfermomac	Controllo produzione: modalità fermo pressa	Produktionsüberwachung: Modalitäten Maschine Stop	Production monitoring: Machine stop modality	生产监测: 机器停止模式
help_selfrontefot	Fotocellula: selettore livello attivo del segnale	Betriebsartenwahl Fotozelle	Photocell operation mode selection	光电池操作模式选择
help_selgrtavr	Gradi di rotazione tavola rotante		Table rotation degrees	台面旋转角度
help_selgrup(1)	Selettore gruppo zona stampo 1	Heißkanal Zone #1 Gruppenwähler	Hot runner zone #1 group selector	热流道区#1 组选择器
help_selgrup(10)	Selettore gruppo zona stampo 10	Heißkanal Zone #10 Gruppenwähler	Hot runner zone #10 group selector	热流道区#10 组选择器
help_selgrup(100)	Selettore gruppo zona stampo 100	Heißkanal Zone #100 Gruppenwähler	Hot runner zone #100 group selector	热流道区#100 组选择器
help_selgrup(101)	Selettore gruppo zona stampo 101	Heißkanal Zone #101 Gruppenwähler	Hot runner zone #101 group selector	热流道区#101 组选择器
help_selgrup(102)	Selettore gruppo zona stampo 102	Heißkanal Zone #102 Gruppenwähler	Hot runner zone #102 group selector	热流道区#102 组选择器
help_selgrup(103)	Selettore gruppo zona stampo 103	Heißkanal Zone #103 Gruppenwähler	Hot runner zone #103 group selector	热流道区#103 组选择器
help_selgrup(104)	Selettore gruppo zona stampo 104	Heißkanal Zone #104 Gruppenwähler	Hot runner zone #104 group selector	热流道区#104 组选择器
help_selgrup(105)	Selettore gruppo zona stampo 105	Heißkanal Zone #105 Gruppenwähler	Hot runner zone #105 group selector	热流道区#105 组选择器
help_selgrup(106)	Selettore gruppo zona stampo 106	Heißkanal Zone #106 Gruppenwähler	Hot runner zone #106 group selector	热流道区#106 组选择器
help_selgrup(107)	Selettore gruppo zona stampo 107	Heißkanal Zone #107 Gruppenwähler	Hot runner zone #107 group selector	热流道区#107 组选择器
help_selgrup(108)	Selettore gruppo zona stampo 108	Heißkanal Zone #108 Gruppenwähler	Hot runner zone #108 group selector	热流道区#108 组选择器
help_selgrup(109)	Selettore gruppo zona stampo 109	Heißkanal Zone #109 Gruppenwähler	Hot runner zone #109 group selector	热流道区#109 组选择器
help_selgrup(11)	Selettore gruppo zona stampo 11	Heißkanal Zone #11 Gruppenwähler	Hot runner zone #11 group selector	热流道区#11 组选择器
help_selgrup(110)	Selettore gruppo zona stampo 110	Heißkanal Zone #110 Gruppenwähler	Hot runner zone #110 group selector	热流道区#110 组选择器
help_selgrup(111)	Selettore gruppo zona stampo 111	Heißkanal Zone #111 Gruppenwähler	Hot runner zone #111 group selector	热流道区#111 组选择器
help_selgrup(112)	Selettore gruppo zona stampo 112	Heißkanal Zone #112 Gruppenwähler	Hot runner zone #112 group selector	热流道区#112 组选择器
help_selgrup(113)	Selettore gruppo zona stampo 113	Heißkanal Zone #113 Gruppenwähler	Hot runner zone #113 group selector	热流道区#113 组选择器
help_selgrup(114)	Selettore gruppo zona stampo 114	Heißkanal Zone #114 Gruppenwähler	Hot runner zone #114 group selector	热流道区#114 组选择器
help_selgrup(115)	Selettore gruppo zona stampo 115	Heißkanal Zone #115 Gruppenwähler	Hot runner zone #115 group selector	热流道区#115 组选择器
help_selgrup(116)	Selettore gruppo zona stampo 116	Heißkanal Zone #116 Gruppenwähler	Hot runner zone #116 group selector	热流道区#116 组选择器
help_selgrup(117)	Selettore gruppo zona stampo 117	Heißkanal Zone #117 Gruppenwähler	Hot runner zone #117 group selector	热流道区#117 组选择器
help_selgrup(118)	Selettore gruppo zona stampo 118	Heißkanal Zone #118 Gruppenwähler	Hot runner zone #118 group selector	热流道区#118 组选择器
help_selgrup(119)	Selettore gruppo zona stampo 119	Heißkanal Zone #119 Gruppenwähler	Hot runner zone #119 group selector	热流道区#119 组选择器
help_selgrup(12)	Selettore gruppo zona stampo 12	Heißkanal Zone #12 Gruppenwähler	Hot runner zone #12 group selector	热流道区#12 组选择器
help_selgrup(120)	Selettore gruppo zona stampo 120	Heißkanal Zone #120 Gruppenwähler	Hot runner zone #120 group selector	热流道区#120 组选择器
help_selgrup(13)	Selettore gruppo zona stampo 13	Heißkanal Zone #13 Gruppenwähler	Hot runner zone #13 group selector	热流道区#13 组选择器
help_selgrup(14)	Selettore gruppo zona stampo 14	Heißkanal Zone #14 Gruppenwähler	Hot runner zone #14 group selector	热流道区#14 组选择器
help_selgrup(15)	Selettore gruppo zona stampo 15	Heißkanal Zone #15 Gruppenwähler	Hot runner zone #15 group selector	热流道区#15 组选择器
help_selgrup(16)	Selettore gruppo zona stampo 16	Heißkanal Zone #16 Gruppenwähler	Hot runner zone #16 group selector	热流道区#16 组选择器
help_selgrup(17)	Selettore gruppo zona stampo 17	Heißkanal Zone #17 Gruppenwähler	Hot runner zone #17 group selector	热流道区#17 组选择器
help_selgrup(18)	Selettore gruppo zona stampo 18	Heißkanal Zone #18 Gruppenwähler	Hot runner zone #18 group selector	热流道区#18 组选择器
help_selgrup(19)	Selettore gruppo zona stampo 19	Heißkanal Zone #19 Gruppenwähler	Hot runner zone #19 group selector	热流道区#19 组选择器
help_selgrup(2)	Selettore gruppo zona stampo 2	Heißkanal Zone #2 Gruppenwähler	Hot runner zone #2 group selector	热流道区#2 组选择器
help_selgrup(20)	Selettore gruppo zona stampo 20	Heißkanal Zone #20 Gruppenwähler	Hot runner zone #20 group selector	热流道区#20 组选择器
help_selgrup(21)	Selettore gruppo zona stampo 21	Heißkanal Zone #21 Gruppenwähler	Hot runner zone #21 group selector	热流道区#21 组选择器
help_selgrup(22)	Selettore gruppo zona stampo 22	Heißkanal Zone #22 Gruppenwähler	Hot runner zone #22 group selector	热流道区#22 组选择器
help_selgrup(23)	Selettore gruppo zona stampo 23	Heißkanal Zone #23 Gruppenwähler	Hot runner zone #23 group selector	热流道区#23 组选择器
help_selgrup(24)	Selettore gruppo zona stampo 24	Heißkanal Zone #24 Gruppenwähler	Hot runner zone #24 group selector	热流道区#24 组选择器
help_selgrup(25)	Selettore gruppo zona stampo 25	Heißkanal Zone #25 Gruppenwähler	Hot runner zone #25 group selector	热流道区#25 组选择器
help_selgrup(26)	Selettore gruppo zona stampo 26	Heißkanal Zone #26 Gruppenwähler	Hot runner zone #26 group selector	热流道区#26 组选择器
help_selgrup(27)	Selettore gruppo zona stampo 27	Heißkanal Zone #27 Gruppenwähler	Hot runner zone #27 group selector	热流道区#27 组选择器
help_selgrup(28)	Selettore gruppo zona stampo 28	Heißkanal Zone #28 Gruppenwähler	Hot runner zone #28 group selector	热流道区#28 组选择器
help_selgrup(29)	Selettore gruppo zona stampo 29	Heißkanal Zone #29 Gruppenwähler	Hot runner zone #29 group selector	热流道区#29 组选择器
help_selgrup(3)	Selettore gruppo zona stampo 3	Heißkanal Zone #3 Gruppenwähler	Hot runner zone #3 group selector	热流道区#3 组选择器
help_selgrup(30)	Selettore gruppo zona stampo 30	Heißkanal Zone #31 Gruppenwähler	Hot runner zone #30 group selector	热流道区#30 组选择器
help_selgrup(31)	Selettore gruppo zona stampo 31	Heißkanal Zone #32 Gruppenwähler	Hot runner zone #31 group selector	热流道区#31 组选择器
help_selgrup(32)	Selettore gruppo zona stampo 32	Heißkanal Zone #33 Gruppenwähler	Hot runner zone #32 group selector	热流道区#32 组选择器
help_selgrup(33)	Selettore gruppo zona stampo 33	Heißkanal Zone #34 Gruppenwähler	Hot runner zone #33 group selector	热流道区#33 组选择器
help_selgrup(34)	Selettore gruppo zona stampo 34	Heißkanal Zone #35 Gruppenwähler	Hot runner zone #34 group selector	热流道区#34 组选择器
help_selgrup(35)	Selettore gruppo zona stampo 35	Heißkanal Zone #36 Gruppenwähler	Hot runner zone #35 group selector	热流道区#35 组选择器
help_selgrup(36)	Selettore gruppo zona stampo 36	Heißkanal Zone #37 Gruppenwähler	Hot runner zone #36 group selector	热流道区#36 组选择器
help_selgrup(37)	Selettore gruppo zona stampo 37	Heißkanal Zone #38 Gruppenwähler	Hot runner zone #37 group selector	热流道区#37 组选择器
help_selgrup(38)	Selettore gruppo zona stampo 38	Heißkanal Zone #38 Gruppenwähler	Hot runner zone #38 group selector	热流道区#38 组选择器
help_selgrup(39)	Selettore gruppo zona stampo 39	Heißkanal Zone #39 Gruppenwähler	Hot runner zone #39 group selector	热流道区#39 组选择器
help_selgrup(4)	Selettore gruppo zona stampo 4	Heißkanal Zone #4 Gruppenwähler	Hot runner zone #4 group selector	热流道区#4 组选择器
help_selgrup(40)	Selettore gruppo zona stampo 40	Heißkanal Zone #40 Gruppenwähler	Hot runner zone #40 group selector	热流道区#40 组选择器
help_selgrup(41)	Selettore gruppo zona stampo 41	Heißkanal Zone #41 Gruppenwähler	Hot runner zone #41 group selector	热流道区#41 组选择器
help_selgrup(42)	Selettore gruppo zona stampo 42	Heißkanal Zone #42 Gruppenwähler	Hot runner zone #42 group selector	热流道区#42 组选择器
help_selgrup(43)	Selettore gruppo zona stampo 43	Heißkanal Zone #43 Gruppenwähler	Hot runner zone #43 group selector	热流道区#43 组选择器
help_selgrup(44)	Selettore gruppo zona stampo 44	Heißkanal Zone #44 Gruppenwähler	Hot runner zone #44 group selector	热流道区#44 组选择器
help_selgrup(45)	Selettore gruppo zona stampo 45	Heißkanal Zone #45 Gruppenwähler	Hot runner zone #45 group selector	热流道区#45 组选择器
help_selgrup(46)	Selettore gruppo zona stampo 46	Heißkanal Zone #46 Gruppenwähler	Hot runner zone #46 group selector	热流道区#46 组选择器
help_selgrup(47)	Selettore gruppo zona stampo 47	Heißkanal Zone #47 Gruppenwähler	Hot runner zone #47 group selector	热流道区#47 组选择器
help_selgrup(48)	Selettore gruppo zona stampo 48	Heißkanal Zone #48 Gruppenwähler	Hot runner zone #48 group selector	热流道区#48 组选择器
help_selgrup(49)	Selettore gruppo zona stampo 49	Heißkanal Zone #49 Gruppenwähler	Hot runner zone #49 group selector	热流道区#49 组选择器
help_selgrup(5)	Selettore gruppo zona stampo 5	Heißkanal Zone #5 Gruppenwähler	Hot runner zone #5 group selector	热流道区#5 组选择器
help_selgrup(50)	Selettore gruppo zona stampo 50	Heißkanal Zone #50 Gruppenwähler	Hot runner zone #50 group selector	热流道区#50 组选择器
help_selgrup(51)	Selettore gruppo zona stampo 51	Heißkanal Zone #51 Gruppenwähler	Hot runner zone #51 group selector	热流道区#51 组选择器
help_selgrup(52)	Selettore gruppo zona stampo 52	Heißkanal Zone #52 Gruppenwähler	Hot runner zone #52 group selector	热流道区#52 组选择器
help_selgrup(53)	Selettore gruppo zona stampo 53	Heißkanal Zone #53 Gruppenwähler	Hot runner zone #53 group selector	热流道区#53 组选择器
help_selgrup(54)	Selettore gruppo zona stampo 54	Heißkanal Zone #54 Gruppenwähler	Hot runner zone #54 group selector	热流道区#54 组选择器
help_selgrup(55)	Selettore gruppo zona stampo 55	Heißkanal Zone #55 Gruppenwähler	Hot runner zone #55 group selector	热流道区#55 组选择器
help_selgrup(56)	Selettore gruppo zona stampo 56	Heißkanal Zone #56 Gruppenwähler	Hot runner zone #56 group selector	热流道区#56 组选择器
help_selgrup(57)	Selettore gruppo zona stampo 57	Heißkanal Zone #57 Gruppenwähler	Hot runner zone #57 group selector	热流道区#57 组选择器
help_selgrup(58)	Selettore gruppo zona stampo 58	Heißkanal Zone #58 Gruppenwähler	Hot runner zone #58 group selector	热流道区#58 组选择器
help_selgrup(59)	Selettore gruppo zona stampo 59	Heißkanal Zone #59 Gruppenwähler	Hot runner zone #59 group selector	热流道区#59 组选择器
help_selgrup(6)	Selettore gruppo zona stampo 6	Heißkanal Zone #6 Gruppenwähler	Hot runner zone #6 group selector	热流道区#6 组选择器
help_selgrup(60)	Selettore gruppo zona stampo 60	Heißkanal Zone #60 Gruppenwähler	Hot runner zone #60 group selector	热流道区#60 组选择器
help_selgrup(61)	Selettore gruppo zona stampo 61	Heißkanal Zone #61 Gruppenwähler	Hot runner zone #61 group selector	热流道区#61 组选择器
help_selgrup(62)	Selettore gruppo zona stampo 62	Heißkanal Zone #62 Gruppenwähler	Hot runner zone #62 group selector	热流道区#62 组选择器
help_selgrup(63)	Selettore gruppo zona stampo 63	Heißkanal Zone #63 Gruppenwähler	Hot runner zone #63 group selector	热流道区#63 组选择器
help_selgrup(64)	Selettore gruppo zona stampo 64	Heißkanal Zone #64 Gruppenwähler	Hot runner zone #64 group selector	热流道区#64 组选择器
help_selgrup(65)	Selettore gruppo zona stampo 65	Heißkanal Zone #65 Gruppenwähler	Hot runner zone #65 group selector	热流道区#65 组选择器
help_selgrup(66)	Selettore gruppo zona stampo 66	Heißkanal Zone #66 Gruppenwähler	Hot runner zone #66 group selector	热流道区#66 组选择器
help_selgrup(67)	Selettore gruppo zona stampo 67	Heißkanal Zone #67 Gruppenwähler	Hot runner zone #67 group selector	热流道区#67 组选择器
help_selgrup(68)	Selettore gruppo zona stampo 68	Heißkanal Zone #68 Gruppenwähler	Hot runner zone #68 group selector	热流道区#68 组选择器
help_selgrup(69)	Selettore gruppo zona stampo 69	Heißkanal Zone #69 Gruppenwähler	Hot runner zone #69 group selector	热流道区#69 组选择器
help_selgrup(7)	Selettore gruppo zona stampo 7	Heißkanal Zone #7 Gruppenwähler	Hot runner zone #7 group selector	热流道区#7 组选择器
help_selgrup(70)	Selettore gruppo zona stampo 70	Heißkanal Zone #70 Gruppenwähler	Hot runner zone #70 group selector	热流道区#70 组选择器
help_selgrup(71)	Selettore gruppo zona stampo 71	Heißkanal Zone #71 Gruppenwähler	Hot runner zone #71 group selector	热流道区#71 组选择器
help_selgrup(72)	Selettore gruppo zona stampo 72	Heißkanal Zone #72 Gruppenwähler	Hot runner zone #72 group selector	热流道区#72 组选择器
help_selgrup(73)	Selettore gruppo zona stampo 73	Heißkanal Zone #73 Gruppenwähler	Hot runner zone #73 group selector	热流道区#73 组选择器
help_selgrup(74)	Selettore gruppo zona stampo 74	Heißkanal Zone #74 Gruppenwähler	Hot runner zone #74 group selector	热流道区#74 组选择器
help_selgrup(75)	Selettore gruppo zona stampo 75	Heißkanal Zone #75 Gruppenwähler	Hot runner zone #75 group selector	热流道区#75 组选择器
help_selgrup(76)	Selettore gruppo zona stampo 76	Heißkanal Zone #76 Gruppenwähler	Hot runner zone #76 group selector	热流道区#76 组选择器
help_selgrup(77)	Selettore gruppo zona stampo 77	Heißkanal Zone #77 Gruppenwähler	Hot runner zone #77 group selector	热流道区#77 组选择器
help_selgrup(78)	Selettore gruppo zona stampo 78	Heißkanal Zone #78 Gruppenwähler	Hot runner zone #78 group selector	热流道区#78 组选择器
help_selgrup(79)	Selettore gruppo zona stampo 79	Heißkanal Zone #79 Gruppenwähler	Hot runner zone #79 group selector	热流道区#79 组选择器
help_selgrup(8)	Selettore gruppo zona stampo 8	Heißkanal Zone #8 Gruppenwähler	Hot runner zone #8 group selector	热流道区#8 组选择器
help_selgrup(80)	Selettore gruppo zona stampo 80	Heißkanal Zone #80 Gruppenwähler	Hot runner zone #80 group selector	热流道区#80 组选择器
help_selgrup(81)	Selettore gruppo zona stampo 81	Heißkanal Zone #81 Gruppenwähler	Hot runner zone #81 group selector	热流道区#81 组选择器
help_selgrup(82)	Selettore gruppo zona stampo 82	Heißkanal Zone #82 Gruppenwähler	Hot runner zone #82 group selector	热流道区#82 组选择器
help_selgrup(83)	Selettore gruppo zona stampo 83	Heißkanal Zone #83 Gruppenwähler	Hot runner zone #83 group selector	热流道区#83 组选择器
help_selgrup(84)	Selettore gruppo zona stampo 84	Heißkanal Zone #84 Gruppenwähler	Hot runner zone #84 group selector	热流道区#84 组选择器
help_selgrup(85)	Selettore gruppo zona stampo 85	Heißkanal Zone #85 Gruppenwähler	Hot runner zone #85 group selector	热流道区#85 组选择器
help_selgrup(86)	Selettore gruppo zona stampo 86	Heißkanal Zone #86 Gruppenwähler	Hot runner zone #86 group selector	热流道区#86 组选择器
help_selgrup(87)	Selettore gruppo zona stampo 87	Heißkanal Zone #87 Gruppenwähler	Hot runner zone #87 group selector	热流道区#87 组选择器
help_selgrup(88)	Selettore gruppo zona stampo 88	Heißkanal Zone #88 Gruppenwähler	Hot runner zone #88 group selector	热流道区#88 组选择器
help_selgrup(89)	Selettore gruppo zona stampo 89	Heißkanal Zone #89 Gruppenwähler	Hot runner zone #89 group selector	热流道区#89 组选择器
help_selgrup(9)	Selettore gruppo zona stampo 9	Heißkanal Zone #9 Gruppenwähler	Hot runner zone #9 group selector	热流道区#9 组选择器
help_selgrup(90)	Selettore gruppo zona stampo 90	Heißkanal Zone #90 Gruppenwähler	Hot runner zone #90 group selector	热流道区#90 组选择器
help_selgrup(91)	Selettore gruppo zona stampo 91	Heißkanal Zone #91 Gruppenwähler	Hot runner zone #91 group selector	热流道区#91 组选择器
help_selgrup(92)	Selettore gruppo zona stampo 92	Heißkanal Zone #92 Gruppenwähler	Hot runner zone #92 group selector	热流道区#92 组选择器
help_selgrup(93)	Selettore gruppo zona stampo 93	Heißkanal Zone #93 Gruppenwähler	Hot runner zone #93 group selector	热流道区#93 组选择器
help_selgrup(94)	Selettore gruppo zona stampo 94	Heißkanal Zone #94 Gruppenwähler	Hot runner zone #94 group selector	热流道区#94 组选择器
help_selgrup(95)	Selettore gruppo zona stampo 95	Heißkanal Zone #95 Gruppenwähler	Hot runner zone #95 group selector	热流道区#95 组选择器
help_selgrup(96)	Selettore gruppo zona stampo 96	Heißkanal Zone #96 Gruppenwähler	Hot runner zone #96 group selector	热流道区#96 组选择器
help_selgrup(97)	Selettore gruppo zona stampo 97	Heißkanal Zone #97 Gruppenwähler	Hot runner zone #97 group selector	热流道区#97 组选择器
help_selgrup(98)	Selettore gruppo zona stampo 98	Heißkanal Zone #98 Gruppenwähler	Hot runner zone #98 group selector	热流道区#98 组选择器
help_selgrup(99)	Selettore gruppo zona stampo 99	Heißkanal Zone #99 Gruppenwähler	Hot runner zone #99 group selector	热流道区#99 组选择器
help_selimart(1)	Tipo movimento uscita radiale 1	Kernzug #1 Ausfahren	Core puller #1 outstroke type of movement	模芯推拉器#1 移动外向行程类型
help_selimart(2)	Tipo movimento uscita radiale 2	Kernzug #2 Ausfahren	Core puller #2 outstroke type of movement	模芯推拉器#2 移动外向行程类型
help_selimart(3)	Tipo movimento uscita radiale 3	Kernzug #3 Ausfahren	Core puller #3 outstroke type of movement	模芯推拉器#3 移动外向行程类型
help_selimart(4)	Tipo movimento uscita radiale 4	Kernzug #4 Ausfahren	Core puller #4 outstroke type of movement	模芯推拉器#4 移动外向行程类型
help_selimart(5)	Tipo movimento uscita radiale 5	Kernzug #5 Ausfahren	Core puller #5 outstroke type of movement	模芯推拉器#5 移动外向行程类型
help_selimart(6)	Tipo movimento uscita radiale 6	Kernzug #6 Ausfahren	Core puller #6 outstroke type of movement	模芯推拉器#6 移动外向行程类型
help_selimart(7)	Tipo movimento uscita radiale 7	Kernzug #7 Ausfahren	Core puller #7 outstroke type of movement	模芯推拉器#7 移动外向行程类型
help_selimart(8)	Tipo movimento uscita radiale 8	Kernzug #8 Ausfahren	Core puller #8 outstroke type of movement	模芯推拉器#8 移动外向行程类型
help_selinvp1p2	Robot: selettore inversione posizione 1 con 2	Handling: Position 1 und 2 vertauscht	Robot: Position 1 and 2 reversal	机械手: 位置1 和2 反转
help_selmodofot	Fotocellula: modo di funzionamento		Photocell operation mode	???help_selmodofot
help_selmodopreavv	Controllo produzione: abilitazione funzione preavviso fine produzione	???help_selmodopreavv	Production control: production end pre-warning function selector	???help_selmodopreavv
help_selmodstop	Sequenza di spegnimento: abilitazione apertura stampo	Abschaltvorgang: Freigabe Werkzeug Öffnen	Switch-off procedure: Mould opening enable	关闭程序:模具打开开启
help_selmtprop(1)	Tipo comando radiale 1	Kernzug #1 Spindel	Core puller #1 drive mode	模芯推拉器 #1 驱动模式
help_selmtprop(2)	Tipo comando radiale 2	Kernzug #2 Spindel	Core puller #2 drive mode	模芯推拉器 #2 驱动模式
help_selmtprop(3)	Tipo comando radiale 3	Kernzug #3 Spindel	Core puller #3 drive mode	模芯推拉器 #3 驱动模式
help_selmtprop(4)	Tipo comando radiale 4	Kernzug #4 Spindel	Core puller #4 drive mode	模芯推拉器 #4 驱动模式
help_selmtprop(5)	Tipo comando radiale 5	Kernzug #5 Spindel	Core puller #5 drive mode	模芯推拉器 #5 驱动模式
help_selmtprop(6)	Tipo comando radiale 6	Kernzug #6 Spindel	Core puller #6 drive mode	模芯推拉器 #6 驱动模式
help_selmtprop(7)	Tipo comando radiale 7	Kernzug #7 Spindel	Core puller #7 drive mode	模芯推拉器 #7 驱动模式
help_selmtprop(8)	Tipo comando radiale 8	Kernzug #8 Spindel	Core puller #8 drive mode	模芯推拉器 #8 驱动模式
help_selorologio	Abilitazione orologio contenitore	Zeitschalter Zylinderheizung	Barrel heating timer switch	料筒加热计时器开关
help_selorologiocamcalda	Abilitazione orologio zone stampo	Zeitschalter Heißkanal	Hot runner timer switch	热流倒计时器开关
help_SELPARTESTR	Estrattore centrale: selettore partenza	???help_SELPARTESTR	Central ejector: start selector	???help_SELPARTESTR
help_selpartestr	Selettore partenza estrattore centrale	Startwahl Zentralerauswerfer	Central ejector start selector	中心顶出器开始选择器
help_selpasiniez_1	Numero punti profilo riempimento	Anzahl Stufen für Profil Füllphase	Number of steps for filling phase profile	填充阶段图形步骤数
help_selpasmant	Passaggio da fase di riempimento a fase di mantenimento iniezione	Umschaltmethode Übergang Füllphase zu Nachdruckphase	Switch-over method for the transition from the filling stage to the hold-on stage	由填充阶段过渡到保持阶段的变换方法
help_selpasmant_1	Numero punti profilo mantenimento	Anzahl Stufen für Profil Nachdruckphase	Number of steps for hold-on phase profile	保持阶段图形步骤数
help_selpresaest	Modalità presa esterna	Außensteckdose	External socket mode	外电源模式
help_selpresaest2	Modalità presa esterna 2	Zweite Außensteckdose	Second external socket mode	第二外电源插座模式
help_selprofcarro_1	Selettore numero punti profili slitta	Anzahl Stufen für Profil Spritzeinheit	Number of steps for carriage movement profile	滑座移动图形步骤数
help_selprofiniez	Abilitazione profilo riempimento	Schalter Profil Füllphase	Filling phase profile switch	填充阶段图形开关
help_selprofmant	Abilitazione profilo mantenimento	Schalter Profil Nachdruck	Hold-on phase profile switch	保持阶段图形开关
help_selqantic	Robot: abilitazione anticipo su quota	Handling: Dynamisches Einfahren durch Öffnungsweg	Robot: operation anticipation by stroke position	机械手: 按行程位置的操作预期
help_selqanticfc	Robot: abilitazione anticipo con finecorsa	Handling: Dynamisches Einfahren durch Endschalter	Robot: operation anticipation by limit-switch	机械手: 按限位开关的操作预期
help_selqcontrop	Controllo qualità: abilitazione controllo su contropressione trafila	Qualitätskontrolle: Überwachung Plastifizieren Staudruck	Quality control: plasticizing backpressure monitoring switch	质量控制: 塑化回压监测开关
help_selqfpasmant	Controllo qualità: abilitazione controllo su pressione commutazione	Qualitätskontrolle: Überwachung Druckumschaltung	Quality control: switch-over pressure monitoring selection	质量控制: 变换压力监测选择
help_selqinter	Selettore tipo quota intermedia estrattore centrale	Wahlschalter Zentralauswerfer Zwischenhub	Central ejector intermediate stroke type selector	中心顶出中间行程类型C
help_selqlfmant	Controllo qualità: abilitazione controllo su pressione mantenimento	Qualitätskontrolle: Nachdrucküberwachung	Quality control: hold-on pressure monitoring selection	质量控制: 保持压力监测选择
help_selqlqdose	Controllo qualità: abilitazione controllo su quota dosatura	Qualitätskontrolle: Überwachung Plastifizierweg	Quality control: plasticizing stroke monitoring selection	质量控制: 塑化行程监测选择
help_selqqcusc	Controllo qualità: abilitazione controllo su quota cuscino	Qualitätskontrolle: Überwachung Massepolster	Quality control: cushion stroke monitoring selection	质量控制: 缓冲行程监测选择
help_selqqmcusc	Controllo qualità: abilitazione controllo su quota minimo cuscino	Qualitätskontrolle: Freigabe Überwachung Massepolster Min.Position	Quality control: minumum cushion position monitoring enable	质量控制: 最小缓冲位置监测选择
help_selqqpasmant	Controllo qualità: abilitazione controllo su quota commutazione	Qualitätskontrolle: Überwachung Umschaltposition	Quality control: switch-over position monitoring selection	质量控制: 变换位置选择
help_selqregvite	Controllo qualità: abilitazione controllo su velocità trafila	Qualitätskontrolle: Überwachung Geschwindigkeit Plastifizieren	Quality control: plasticizing speed monitoring selection	质量控制: 塑化速度监测选择
help_selqtdos	Controllo qualità: abilitazione controllo su tempo trafila	Qualitätskontrolle: Überwachung Plastifizierzeit	Quality control: Plasticizing time monitoring switch	质量控制: 塑化时间监测开关
help_selqtriemp	Controllo qualità: abilitazione controllo su tempo di riempimento	Qualitätskontrolle: Überwachung Fullphasenzeit	Quality control: Filling phase time monitoring selection	质量控制: 填充时间监测选择
help_selqualitaon	Controllo qualità: abilitazione	Qualitätskontrolle, Funktionsauswahl	Quality control function selection	质量控制功能选择
help_selriapst	Abilitazione riapertura in caso di protezione stampo	Wieder öffnen bei Werkzeugsicherung	Re-open in case of mould safety protection	当模具安全保护时重新打开
help_selrisuc	Selettore tipo di risucchio	Wahlschalter Dekompression	Decompression modality selector	减压模式选择器
help_selritcanc	Estrattore centrale: abilitazione ritorno a start ciclo	Auswerferplatte zurück bei Zyklusstart!	Ejector plate retreat on cycle start	循环开始时顶出板后退
help_selritcarro	Selettore slitta fissa	Schalter Bewegung Spritzeinheit gesperrt	Carriage motion disable selector	滑座移动失效选择器
help_selritch	Estrattore centrale: abilitazione ritorno in chiusura	Auswerferplatte zurück bei Werkzeugschließen	Ejector plate backward movement during mould closing	模具关闭时顶出器般后退移动
help_selrobotsemi	Abilitazione robot con ciclo semiautomatico	Freigabe Handling in Halb-Automatik	Robot enable in SEMIAUTOMATIC mode	半自动模式机械手启用
help_selrotavr	Senso di rotazione della tavola rotante		Rotary table rotation direction	旋转台面旋转方向
help_selrotvite	Abilitazione trafila	Wahlschalter Schneckendrehung (Plastifizieren)	Screw rotation (plasticizing) function selector	螺杆旋转（塑化）功能选择器
help_selscuot	Estrattore centrale: abilitazione scuotimento	Wahlschalter Wiederholungen Funktion Zentralauswerfer	Central ejector repetitions function selector	中心顶出器重复功能选择器
help_selsemiconqi	Modalità ciclo doppio iniettore quando in semiautomatico	???help_selsemiconqi	Double injector cycle modality when in semiautomatic mode	半自动模式下双注射循环模式
help_selsicpiniez	Abilitazione allarme sicurezza pressione durante riempimento	Alarm Drucksicherheit bei Füllphase	Pressure safety alarm during filling phase	填充阶段压力安全示警
help_selsoftavr(1)	Posizione tavola rotante per intervento soffio 1		Rotary table position for pneum.valve #1 operation	气动阀旋转台位置#1 工作
help_selsoftavr(10)	Posizione tavola rotante per intervento soffio 10		Rotary table position for pneum.valve #10 operation	气动阀旋转台位置#10 工作
help_selsoftavr(11)	Posizione tavola rotante per intervento soffio 11		Rotary table position for pneum.valve #11 operation	气动阀旋转台位置#11 工作
help_selsoftavr(12)	Posizione tavola rotante per intervento soffio 12		Rotary table position for pneum.valve #12 operation	气动阀旋转台位置#12 工作
help_selsoftavr(13)	Posizione tavola rotante per intervento soffio 13		Rotary table position for pneum.valve #13 operation	气动阀旋转台位置#13 工作
help_selsoftavr(14)	Posizione tavola rotante per intervento soffio 14		Rotary table position for pneum.valve #14 operation	气动阀旋转台位置#14 工作
help_selsoftavr(15)	Posizione tavola rotante per intervento soffio 15		Rotary table position for pneum.valve #15 operation	气动阀旋转台位置#15 工作
help_selsoftavr(16)	Posizione tavola rotante per intervento soffio 16		Rotary table position for pneum.valve #16 operation	气动阀旋转台位置#16 工作
help_selsoftavr(2)	Posizione tavola rotante per intervento soffio 2		Rotary table position for pneum.valve #2 operation	气动阀旋转台位置#2 工作
help_selsoftavr(3)	Posizione tavola rotante per intervento soffio 3		Rotary table position for pneum.valve #3 operation	气动阀旋转台位置#3 工作
help_selsoftavr(4)	Posizione tavola rotante per intervento soffio 4		Rotary table position for pneum.valve #4 operation	气动阀旋转台位置#4 工作
help_selsoftavr(5)	Posizione tavola rotante per intervento soffio 5		Rotary table position for pneum.valve #5 operation	气动阀旋转台位置#5 工作
help_selsoftavr(6)	Posizione tavola rotante per intervento soffio 6		Rotary table position for pneum.valve #6 operation	气动阀旋转台位置#6 工作
help_selsoftavr(7)	Posizione tavola rotante per intervento soffio 7		Rotary table position for pneum.valve #7 operation	气动阀旋转台位置#7 工作
help_selsoftavr(8)	Posizione tavola rotante per intervento soffio 8		Rotary table position for pneum.valve #8 operation	气动阀旋转台位置#8 工作
help_selsoftavr(9)	Posizione tavola rotante per intervento soffio 9		Rotary table position for pneum.valve #9 operation	气动阀旋转台位置#9 工作
help_selspegnipressa	Controllo produzione: modalità spegnimento	Produktionsüberwachung: Maschine stop	Production monitoring: Machine stop modality	生产监视: 机器停止模式
help_selspurman	Abilitazione spurgo in manutenzione	Abspritzen in Modus WARTUNG	Purge in MAINTENANCE mode selector	维修模式选择器下清洗
help_selstartraf	Selettore tempo raffreddamento per ciclo doppio iniettore		Cooling time selector for dual injector cycle	???help_selstartraf
help_seltipoca	Tipo cancello anteriore	Typ Schutztür Bedienserseite	Type of op's side moving guard	操作员侧移动护栏类型
help_seltipoh2o	Tarature: tipo centralina raffreddamento acqua	Tarature: tipo centralina raffreddamento acqua*	Tarature: tipo centralina raffreddamento acqua*	Tarature: tipo centralina raffreddamento acqua
help_seltipopreavv	Controllo produzione: selettore tipo preavviso fine produzione	Produktionsüberwachung: Vorwarnung Produktionsende	Production monitoring: production accomplishment pre-warning modality selector	生产监测: 生产完成预警模式选择器
help_seltrasdprsi	Tipo trasduttore di pressione iniezione	Typ Messwandler Spritzdruck	Injection pressure transducer type	注射压力传感器类型
help_selugellom	Abilitazione ugello idraulico	Wahlschalter Aktivierung Verschlussdüse	Shut-off nozzle activation selector	关闭喷嘴激活选择器
help_selugellos	Abilitazione ugello stampo	Wahlschalter Aktivierung Werkzeugdüse	Mould nozzle activation selector	模具嘴激活选择器
help_selugeman	Ugello idraulico: selettore stato ugello in manuale	Verschlussdüse: Bedingung Düse in HAND-Betrieb	Shut-off nozzle: Nozzle condition in MANUAL mode	关闭嘴: 手工模式嘴状况
help_selugemdir	Ugello stampo: selettore movimento stampo associato all'apertura dell'ugello	Werkzeugdüse: Werkzeugbewegung in Verbindung mit Düsenöffnung	Mould nozzle: Movement of the mould to associate to the nozzle opening.	模具嘴: 模具移动,以协调嘴开启.
help_selugemtrig	Ugello stampo: selettore modalità di chiusura dell'ugello	Werkzeugdüse: Wahlschalter Düse schließen	Mould nozzle: Nozzle closing modality selector	模具嘴: 最关闭模式选择器
help_selugerisu	Ugello idraulico: selettore risucchio dopo	Verschlussdüse: Dekompression nach Plastifizieren	Shut-off nozzle: Decompression after plasticizing function selector	关闭嘴: 塑化后减压功能选择器
help_selumart(1)	Tipo movimento entrata radiale 1	Kernzug #1 Einfahren	Core puller #1 instroke type of movement	模芯推拉器#1 内向行程类型移动
help_selumart(2)	Tipo movimento entrata radiale 2	Kernzug #2 Einfahren	Core puller #2 instroke type of movement	模芯推拉器#2 内向行程类型移动
help_selumart(3)	Tipo movimento entrata radiale 3	Kernzug #3 Einfahren	Core puller #3 instroke type of movement	模芯推拉器#3 内向行程类型移动
help_selumart(4)	Tipo movimento entrata radiale 4	Kernzug #4 Einfahren	Core puller #4 instroke type of movement	模芯推拉器#4 内向行程类型移动
help_selumart(5)	Tipo movimento entrata radiale 5	Kernzug #5 Einfahren	Core puller #5 instroke type of movement	模芯推拉器#5 内向行程类型移动
help_selumart(6)	Tipo movimento entrata radiale 6	Kernzug #6 Einfahren	Core puller #6 instroke type of movement	模芯推拉器#6 内向行程类型移动
help_selumart(7)	Tipo movimento entrata radiale 7	Kernzug #7 Einfahren	Core puller #7 instroke type of movement	模芯推拉器#7 内向行程类型移动
help_selumart(8)	Tipo movimento entrata radiale 8	Kernzug #8 Einfahren	Core puller #8 instroke type of movement	模芯推拉器#8 内向行程类型移动
help_selvalvprs	Tarature: selettore presenza valvola di pressione slitta	Kalibrierung: Spritzaggregat Druckventil aktiv	Calibrations: Carriage pressure valve presence	校正: 滑座压力阀存在
help_sensmax	Tarature: soglia tonnellaggio	Einstellung: Schliesskraftgrenze	Setup: Tonnage limit	设置: 吨位限度
help_setcamgen	Imposta setpoint in tutte le zone stampo	Heißkanal Haupteinstellungspunkt	Hot runner main setpoint	热流道主线设置点
help_setlavoro	Set Lavoro	Set Lavoro	Set Lavoro	工作设置
help_setpointauto(1)	Setpoint zona ugello	Sollwert Zylinderheizung Düse	Barrel heating nozzle setpoint	料筒加热嘴设置点
help_setpointauto(10)	Setpoint zona 8	Sollwert Zylinderheizung Zone #8	Barrel heating zone #8 setpoint	料筒加热区#8 设置点
help_setpointauto(11)	Setpoint zona 9	Sollwert Zylinderheizung Zone &#9	Barrel heating zone #9 setpoint	料筒加热区#9 设置点
help_setpointauto(12)	Setpoint zona 10	Sollwert Zylinderheizung Zone #10	Barrel heating zone #10 setpoint	料筒加热区#10 设置点
help_setpointauto(13)	Setpoint zona 11	Sollwert Zylinderheizung Zone #11	Barrel heating zone #11 setpoint	料筒加热区#11设置点
help_setpointauto(14)	Setpoint zona 12	Sollwert Zylinderheizung Zone #12	Barrel heating zone #12 setpoint	料筒加热区#12设置点
help_setpointauto(15)	Setpoint zona 13	Sollwert Zylinderheizung Zone #13	Barrel heating zone #13 setpoint	料筒加热区#13 设置点
help_setpointauto(16)	Setpoint zona 14	Sollwert Zylinderheizung Zone #14	Barrel heating zone #14 setpoint	料筒加热区#14 设置点
help_setpointauto(2)	Setpoint zona tappo	Sollwert Zylinderheizung Zone Abschl.deckel	Barrel heating end-cap setpoint	料筒加热筒端帽设置点
help_setpointauto(3)	Setpoint zona 1	Sollwert Zylinderheizung Zone #1	Barrel heating zone #1 setpoint	料筒加热区#1 设置点
help_setpointauto(4)	Setpoint zona 2	Sollwert Zylinderheizung Zone #2	Barrel heating zone #2 setpoint	料筒加热区#2 设置点
help_setpointauto(5)	Setpoint zona 3	Sollwert Zylinderheizung Zone #3	Barrel heating zone #3 setpoint	料筒加热区#3 设置点
help_setpointauto(6)	Setpoint zona 4	Sollwert Zylinderheizung Zone #4	Barrel heating zone #4 setpoint	料筒加热区#4 设置点
help_setpointauto(7)	Setpoint zona 5	Sollwert Zylinderheizung Zone #5	Barrel heating zone #5 setpoint	料筒加热区#5 设置点
help_setpointauto(8)	Setpoint zona 6	Sollwert Zylinderheizung Zone #6	Barrel heating zone #6 setpoint	料筒加热区#6 设置点
help_setpointauto(9)	Setpoint zona 7	Sollwert Zylinderheizung Zone #7	Barrel heating zone #7 Setpoint	料筒加热区#7 设置点
help_setpointcam(1)	Setpoint zona stampo 1	Sollwert Heißkanal Zone #1	Hot runner zone #1 setpoint	热流道区#1设置点
help_setpointcam(10)	Setpoint zona stampo 10	Sollwert Heißkanal Zone #10	Hot runner zone #10 setpoint	热流道区#10设置点
help_setpointcam(100)	Setpoint zona stampo 100		Hot runner zone #100 setpoint	热流道区#100 设置点
help_setpointcam(101)	Setpoint zona stampo 101		Hot runner zone #101 setpoint	热流道区#101 设置点
help_setpointcam(102)	Setpoint zona stampo 102		Hot runner zone #102 setpoint	热流道区#102 设置点
help_setpointcam(103)	Setpoint zona stampo 103		Hot runner zone #103 setpoint	热流道区#103 设置点
help_setpointcam(104)	Setpoint zona stampo 104		Hot runner zone #104 setpoint	热流道区#104 设置点
help_setpointcam(105)	Setpoint zona stampo 105		Hot runner zone #105 setpoint	热流道区#105 设置点
help_setpointcam(106)	Setpoint zona stampo 106		Hot runner zone #106 setpoint	热流道区#106 设置点
help_setpointcam(107)	Setpoint zona stampo 107		Hot runner zone #107 setpoint	热流道区#107 设置点
help_setpointcam(108)	Setpoint zona stampo 108		Hot runner zone #108 setpoint	热流道区#108 设置点
help_setpointcam(109)	Setpoint zona stampo 109		Hot runner zone #109 setpoint	热流道区#109 设置点
help_setpointcam(11)	Setpoint zona stampo 11	Sollwert Heißkanal Zone #11	Hot runner zone #11 setpoint	热流道区#11设置点
help_setpointcam(110)	Setpoint zona stampo 110		Hot runner zone #110 setpoint	热流道区#110设置点
help_setpointcam(111)	Setpoint zona stampo 111		Hot runner zone #111 setpoint	热流道区#111设置点
help_setpointcam(112)	Setpoint zona stampo 112		Hot runner zone #112 setpoint	热流道区#112设置点
help_setpointcam(113)	Setpoint zona stampo 113		Hot runner zone #113 setpoint	热流道区#113设置点
help_setpointcam(114)	Setpoint zona stampo 114		Hot runner zone #114 setpoint	热流道区#114设置点
help_setpointcam(115)	Setpoint zona stampo 115		Hot runner zone #115 setpoint	热流道区#115设置点
help_setpointcam(116)	Setpoint zona stampo 116		Hot runner zone #116 setpoint	热流道区#116设置点
help_setpointcam(117)	Setpoint zona stampo 117		Hot runner zone #117 setpoint	热流道区#117设置点
help_setpointcam(118)	Setpoint zona stampo 118		Hot runner zone #118 setpoint	热流道区#118设置点
help_setpointcam(119)	Setpoint zona stampo 119		Hot runner zone #119 setpoint	热流道区#119设置点
help_setpointcam(12)	Setpoint zona stampo 12	Sollwert Heißkanal Zone #12	Hot runner zone #12 setpoint	热流道区#12设置点
help_setpointcam(120)	Setpoint zona stampo 120		Hot runner zone #120 setpoint	热流道区#120设置点
help_setpointcam(13)	Setpoint zona stampo 13	Sollwert Heißkanal Zone #13	Hot runner zone #13 setpoint	热流道区#13设置点
help_setpointcam(14)	Setpoint zona stampo 14	Sollwert Heißkanal Zone #14	Hot runner zone #14 setpoint	热流道区#14设置点
help_setpointcam(15)	Setpoint zona stampo 15	Sollwert Heißkanal Zone #15	Hot runner zone #15 setpoint	热流道区#15设置点
help_setpointcam(16)	Setpoint zona stampo 16	Sollwert Heißkanal Zone #16	Hot runner zone #16 setpoint	热流道区#16设置点
help_setpointcam(17)	Setpoint zona stampo 17	Sollwert Heißkanal Zone #17	Hot runner zone #17 setpoint	热流道区#17设置点
help_setpointcam(18)	Setpoint zona stampo 18	Sollwert Heißkanal Zone #18	Hot runner zone #18 setpoint	热流道区#18设置点
help_setpointcam(19)	Setpoint zona stampo 19	Sollwert Heißkanal Zone #19	Hot runner zone #19 setpoint	热流道区#19设置点
help_setpointcam(2)	Setpoint zona stampo 2	Sollwert Heißkanal Zone #2	Hot runner zone #2 setpoint	热流道区#2设置点
help_setpointcam(20)	Setpoint zona stampo 20	Sollwert Heißkanal Zone #20	Hot runner zone #20 setpoint	热流道区#20设置点
help_setpointcam(21)	Setpoint zona stampo 21	Sollwert Heißkanal Zone #21	Hot runner zone #21 setpoint	热流道区#21设置点
help_setpointcam(22)	Setpoint zona stampo 22	Sollwert Heißkanal Zone #22	Hot runner zone #22 setpoint	热流道区#22设置点
help_setpointcam(23)	Setpoint zona stampo 23	Sollwert Heißkanal Zone #23	Hot runner zone #23 setpoint	热流道区#23设置点
help_setpointcam(24)	Setpoint zona stampo 24	Sollwert Heißkanal Zone #24	Hot runner zone #24 setpoint	热流道区#24设置点
help_setpointcam(25)	Setpoint zona stampo 25	Sollwert Heißkanal Zone #25	Hot runner zone #25 setpoint	热流道区#25设置点
help_setpointcam(26)	Setpoint zona stampo 26	Sollwert Heißkanal Zone #26	Hot runner zone #26 setpoint	热流道区#26设置点
help_setpointcam(27)	Setpoint zona stampo 27	Sollwert Heißkanal Zone #27	Hot runner zone #27 setpoint	热流道区#27设置点
help_setpointcam(28)	Setpoint zona stampo 28	Sollwert Heißkanal Zone #28	Hot runner zone #28 setpoint	热流道区#28设置点
help_setpointcam(29)	Setpoint zona stampo 29	Sollwert Heißkanal Zone #29	Hot runner zone #29 setpoint	热流道区#29设置点
help_setpointcam(3)	Setpoint zona stampo 3	Sollwert Heißkanal Zone #3	Hot runner zone #3 setpoint	热流道区#3设置点
help_setpointcam(30)	Setpoint zona stampo 30	Sollwert Heißkanal Zone #30	Hot runner zone #30 setpoint	热流道区#30设置点
help_setpointcam(31)	Setpoint zona stampo 31	Sollwert Heißkanal Zone #31	Hot runner zone #31 setpoint	热流道区#31设置点
help_setpointcam(32)	Setpoint zona stampo 32		Mould zone #32 setpoint
help_setpointcam(33)	Setpoint zona stampo 33	Sollwert Heißkanal Zone #33	Hot runner zone #33 setpoint	热流道区#33设置点
help_setpointcam(34)	Setpoint zona stampo 34	Sollwert Heißkanal Zone #34	Hot runner zone #34 setpoint	热流道区#34设置点
help_setpointcam(35)	Setpoint zona stampo 35	Sollwert Heißkanal Zone #35	Hot runner zone #35 setpoint	热流道区#35设置点
help_setpointcam(36)	Setpoint zona stampo 36	Sollwert Heißkanal Zone #36	Hot runner zone #36 setpoint	热流道区#36设置点
help_setpointcam(37)	Setpoint zona stampo 37	Sollwert Heißkanal Zone #37	Hot runner zone #37 setpoint	热流道区#37设置点
help_setpointcam(38)	Setpoint zona stampo 38	Sollwert Heißkanal Zone #38	Hot runner zone #38 setpoint	热流道区#38设置点
help_setpointcam(39)	Setpoint zona stampo 39	Sollwert Heißkanal Zone #39	Hot runner zone #39 setpoint	热流道区#39设置点
help_setpointcam(4)	Setpoint zona stampo 4	Sollwert Heißkanal Zone #4	Hot runner zone #4 setpoint	热流道区#4设置点
help_setpointcam(40)	Setpoint zona stampo 40	Sollwert Heißkanal Zone #40	Hot runner zone #40 setpoint	热流道区#40设置点
help_setpointcam(41)	Setpoint zona stampo 41	Sollwert Heißkanal Zone #41	Hot runner zone #41 setpoint	热流道区#41设置点
help_setpointcam(42)	Setpoint zona stampo 42	Sollwert Heißkanal Zone #42	Hot runner zone #42 setpoint	热流道区#42设置点
help_setpointcam(43)	Setpoint zona stampo 43	Sollwert Heißkanal Zone #43	Hot runner zone #43 setpoint	热流道区#43设置点
help_setpointcam(44)	Setpoint zona stampo 44	Sollwert Heißkanal Zone #44	Hot runner zone #44 setpoint	热流道区#44设置点
help_setpointcam(45)	Setpoint zona stampo 45	Sollwert Heißkanal Zone #45	Hot runner zone #45 setpoint	热流道区#45设置点
help_setpointcam(46)	Setpoint zona stampo 46	Sollwert Heißkanal Zone #46	Hot runner zone #46 setpoint	热流道区#46设置点
help_setpointcam(47)	Setpoint zona stampo 47	Sollwert Heißkanal Zone #47	Hot runner zone #47 setpoint	热流道区#47设置点
help_setpointcam(48)	Setpoint zona stampo 48	Sollwert Heißkanal Zone #48	Hot runner zone #48 setpoint	热流道区#48设置点
help_setpointcam(49)	Setpoint zona stampo 49	Sollwert Heißkanal Zone #49	Hot runner zone #49 setpoint	热流道区#49设置点
help_setpointcam(5)	Setpoint zona stampo 5	Sollwert Heißkanal Zone #5	Hot runner zone #5 setpoint	热流道区#5设置点
help_setpointcam(50)	Setpoint zona stampo 50	Sollwert Heißkanal Zone #50	Hot runner zone #50 setpoint	热流道区#50设置点
help_setpointcam(51)	Setpoint zona stampo 51	Sollwert Heißkanal Zone #51	Hot runner zone #51 setpoint	热流道区#51设置点
help_setpointcam(52)	Setpoint zona stampo 52	Sollwert Heißkanal Zone #52	Hot runner zone #52 setpoint	热流道区#52设置点
help_setpointcam(53)	Setpoint zona stampo 53	Sollwert Heißkanal Zone #53	Hot runner zone #53 setpoint	热流道区#53设置点
help_setpointcam(54)	Setpoint zona stampo 54	Sollwert Heißkanal Zone #54	Hot runner zone #54 setpoint	热流道区#54设置点
help_setpointcam(55)	Setpoint zona stampo 55	Sollwert Heißkanal Zone #55	Hot runner zone #55 setpoint	热流道区#55设置点
help_setpointcam(56)	Setpoint zona stampo 56	Sollwert Heißkanal Zone #56	Hot runner zone #56 setpoint	热流道区#56设置点
help_setpointcam(57)	Setpoint zona stampo 57	Sollwert Heißkanal Zone #57	Hot runner zone #57 setpoint	热流道区#57设置点
help_setpointcam(58)	Setpoint zona stampo 58	Sollwert Heißkanal Zone #58	Hot runner zone #58 setpoint	热流道区#58设置点
help_setpointcam(59)	Setpoint zona stampo 59	Sollwert Heißkanal Zone #59	Hot runner zone #59 setpoint	热流道区#59设置点
help_setpointcam(6)	Setpoint zona stampo 6	Sollwert Heißkanal Zone #6	Hot runner zone #6 setpoint	热流道区#6设置点
help_setpointcam(60)	Setpoint zona stampo 60	Sollwert Heißkanal Zone #60	Hot runner zone #60 setpoint	热流道区#60设置点
help_setpointcam(61)	Setpoint zona stampo 61	Sollwert Heißkanal Zone #61	Hot runner zone #61 setpoint	热流道区#61设置点
help_setpointcam(62)	Setpoint zona stampo 62	Sollwert Heißkanal Zone #62	Hot runner zone #62 setpoint	热流道区#62设置点
help_setpointcam(63)	Setpoint zona stampo 63	Sollwert Heißkanal Zone #63	Hot runner zone #63 setpoint	热流道区#63设置点
help_setpointcam(64)	Setpoint zona stampo 64	Sollwert Heißkanal Zone #64	Hot runner zone #64 setpoint	热流道区#64设置点
help_setpointcam(65)	Setpoint zona stampo 65	Sollwert Heißkanal Zone #65	Hot runner zone #65 setpoint	热流道区#65设置点
help_setpointcam(66)	Setpoint zona stampo 66	Sollwert Heißkanal Zone #66	Hot runner zone #66 setpoint	热流道区#66设置点
help_setpointcam(67)	Setpoint zona stampo 67	Sollwert Heißkanal Zone #67	Hot runner zone #67 setpoint	热流道区#67设置点
help_setpointcam(68)	Setpoint zona stampo 68	Sollwert Heißkanal Zone #68	Hot runner zone #68 setpoint	热流道区#68设置点
help_setpointcam(69)	Setpoint zona stampo 69	Sollwert Heißkanal Zone #69	Hot runner zone #69 setpoint	热流道区#69设置点
help_setpointcam(7)	Setpoint zona stampo 7	Sollwert Heißkanal Zone #7	Hot runner zone #7 setpoint	热流道区#7设置点
help_setpointcam(70)	Setpoint zona stampo 70	Sollwert Heißkanal Zone #70	Hot runner zone #70 setpoint	热流道区#70设置点
help_setpointcam(71)	Setpoint zona stampo 71	Sollwert Heißkanal Zone #71	Hot runner zone #71 setpoint	热流道区#71设置点
help_setpointcam(72)	Setpoint zona stampo 72	Sollwert Heißkanal Zone #72	Hot runner zone #72 setpoint	热流道区#72设置点
help_setpointcam(73)	Setpoint zona stampo 73	Sollwert Heißkanal Zone #73	Hot runner zone #73 setpoint	热流道区#73设置点
help_setpointcam(74)	Setpoint zona stampo 74	Sollwert Heißkanal Zone #74	Hot runner zone #74 setpoint	热流道区#74设置点
help_setpointcam(75)	Setpoint zona stampo 75	Sollwert Heißkanal Zone #75	Hot runner zone #75 setpoint	热流道区#75设置点
help_setpointcam(76)	Setpoint zona stampo 76	Sollwert Heißkanal Zone #76	Hot runner zone #76 setpoint	热流道区#76设置点
help_setpointcam(77)	Setpoint zona stampo 77	Sollwert Heißkanal Zone #77	Hot runner zone #77 setpoint	热流道区#77设置点
help_setpointcam(78)	Setpoint zona stampo 78	Sollwert Heißkanal Zone #78	Hot runner zone #78 setpoint	热流道区#78设置点
help_setpointcam(79)	Setpoint zona stampo 79	Sollwert Heißkanal Zone #79	Hot runner zone #79 setpoint	热流道区#79设置点
help_setpointcam(8)	Setpoint zona stampo 8	Sollwert Heißkanal Zone #8	Hot runner zone #8 setpoint	热流道区#8设置点
help_setpointcam(80)	Setpoint zona stampo 80	Sollwert Heißkanal Zone #80	Hot runner zone #80 setpoint	热流道区#80设置点
help_setpointcam(81)	Setpoint zona stampo 81		Hot runner zone #81 setpoint	热流道区#81设置点
help_setpointcam(82)	Setpoint zona stampo 82		Hot runner zone #82 setpoint	热流道区#82设置点
help_setpointcam(83)	Setpoint zona stampo 83		Hot runner zone #83 setpoint	热流道区#83设置点
help_setpointcam(84)	Setpoint zona stampo 84		Hot runner zone #84 setpoint	热流道区#84设置点
help_setpointcam(85)	Setpoint zona stampo 85		Hot runner zone #85 setpoint	热流道区#85设置点
help_setpointcam(86)	Setpoint zona stampo 86		Hot runner zone #86 setpoint	热流道区#86设置点
help_setpointcam(87)	Setpoint zona stampo 87		Hot runner zone #87 setpoint	热流道区#87设置点
help_setpointcam(88)	Setpoint zona stampo 88		Hot runner zone #88 setpoint	热流道区#88设置点
help_setpointcam(89)	Setpoint zona stampo 89		Hot runner zone #89 setpoint	热流道区#89设置点
help_setpointcam(9)	Setpoint zona stampo 9	Sollwert Heißkanal Zone #9	Hot runner zone #9 setpoint	热流道区#9设置点
help_setpointcam(90)	Setpoint zona stampo 90		Hot runner zone #90 setpoint	热流道区#90设置点
help_setpointcam(91)	Setpoint zona stampo 91		Hot runner zone #91 setpoint	热流道区#91设置点
help_setpointcam(92)	Setpoint zona stampo 92		Hot runner zone #92 setpoint	热流道区#92设置点
help_setpointcam(93)	Setpoint zona stampo 93		Hot runner zone #93 setpoint	热流道区#93设置点
help_setpointcam(94)	Setpoint zona stampo 94		Hot runner zone #94 setpoint	热流道区#94设置点
help_setpointcam(95)	Setpoint zona stampo 95		Hot runner zone #95 setpoint	热流道区#95设置点
help_setpointcam(96)	Setpoint zona stampo 96		Hot runner zone #96 setpoint	热流道区#96设置点
help_setpointcam(97)	Setpoint zona stampo 97		Hot runner zone #97 setpoint	热流道区#97设置点
help_setpointcam(98)	Setpoint zona stampo 98		Hot runner zone #98 setpoint	热流道区#98设置点
help_setpointcam(99)	Setpoint zona stampo 99		Hot runner zone #99 setpoint	热流道区#99设置点
help_setpointgen	Imposta setpoint in tutte le zone del contenitore	Zylinderheizung Haupteinstellung	Barrel heating main setpoint	料筒加热主线设置点
help_sicchconfc	Sicurezza chiusura con FC	Werkzeugsicherheit durch Endschalter: Funktion Aktivierung / Deaktivierung	Mould protection with limit switch: function activation/desactivation	用限位开关保护模具: 功能激活/灭活
help_sicguancette	Ingresso sicurezza "guancette"	Eingang für griffsicher	Input signal for slides safety
help_sicrncicli	Numero di cicli dopo cui viene acquisito il profilo.	Anzahl der Zyklen, nach denen das System ein neues Profil erhält	N.of cycles after which the system gets a new profile	系统得到新图形之前循环次数
help_sicrtoll	Tolleranza profilo sicurezza iniezione	Toleranzbereich für Profil Einspritzsicherheit	Tolerance range for injection safety profile	注射安全图形用误差范围
help_sicrtrip	Tempo in manuale per ripristino profilo sicurezza iniezione	Zeit in HAND- Modus, bevor das Profil Einspritzsicherheit zurückgesetzt wird	Time of permanence in MANUAL mode before resetting the injection safety profile	重置注射安全图形之前手动模式持久时间
help_slvstabil	Abilitazione pagina sicurezza stampo	Aktivierung der Bildschirmseite Werkzeugsicherheit	Activation of the mould safety screen-page	激活模具安全屏幕页
help_slvstnccp	Sicurezza stampo: numero cicli per autoapprendimento	Werkzeugsicherheit: Anzahl der Zyklen für die Selbstlernfunktion	Mould safety: N. of cycles for the self-learning function	模具安全: 自学功能循环数
help_smdurata(0)	Manutenzione impianto: durata per manutenzione N.1		Machine maintenance: interval for servicing N.1
help_smenable	Manutenzione impianto: con o senza segnalazioni		Manutenzione impianto: con o senza segnalazioni*	设备维修: 带或不带信号
help_soffipar(1)	Attivazione soffio 1	Luftventil #1 Aktivierung Weg / Zeit	Air blow #1 activation stroke/time	鼓风#1 激活行程/时间
help_soffipar(10)	Attivazione soffio 10	Luftventil #10 Aktivierung Weg / Zeit	Air blow #10 activation stroke/time	鼓风#10 激活行程/时间
help_soffipar(11)	Attivazione soffio 11	Luftventil #11 Aktivierung Weg / Zeit	Air blow #11 activation stroke/time	鼓风#11 激活行程/时间
help_soffipar(12)	Attivazione soffio 12	Luftventil #12 Aktivierung Weg / Zeit	Air blow #12 activation stroke/time	鼓风#12 激活行程/时间
help_soffipar(13)	Attivazione soffio 13	Luftventil #13 Aktivierung Weg / Zeit	Air blow #13 activation stroke/time	鼓风#13 激活行程/时间
help_soffipar(14)	Attivazione soffio 14	Luftventil #14 Aktivierung Weg / Zeit	Air blow #14 activation stroke/time	鼓风#14 激活行程/时间
help_soffipar(15)	Attivazione soffio 15	Luftventil #15 Aktivierung Weg / Zeit	Air blow #15 activation stroke/time	鼓风#15 激活行程/时间
help_soffipar(16)	Attivazione soffio 16	Luftventil #16 Aktivierung Weg / Zeit	Air blow #16 activation stroke/time	鼓风#16 激活行程/时间
help_soffipar(2)	Attivazione soffio 2	Luftventil #2 Aktivierung Weg / Zeit	Air blow #2 activation stroke/time	鼓风#2激活行程/时间
help_soffipar(3)	Attivazione soffio 3	Luftventil #3 Aktivierung Weg / Zeit	Air blow #3 activation stroke/time	鼓风#3激活行程/时间
help_soffipar(4)	Attivazione soffio 4	Luftventil #4 Aktivierung Weg / Zeit	Air blow #4 activation stroke/time	鼓风#4激活行程/时间
help_soffipar(5)	Attivazione soffio 5	Luftventil #5 Aktivierung Weg / Zeit	Air blow #5 activation stroke/time	鼓风#5激活行程/时间
help_soffipar(6)	Attivazione soffio 6	Luftventil #6 Aktivierung Weg / Zeit	Air blow #6 activation stroke/time	鼓风#6激活行程/时间
help_soffipar(7)	Attivazione soffio 7	Luftventil #7 Aktivierung Weg / Zeit	Air blow #7 activation stroke/time	鼓风#7激活行程/时间
help_soffipar(8)	Attivazione soffio 8	Luftventil #8 Aktivierung Weg / Zeit	Air blow #8 activation stroke/time	鼓风#8激活行程/时间
help_soffipar(9)	Attivazione soffio 9	Luftventil #9 Aktivierung Weg / Zeit	Air blow #9 activation stroke/time	鼓风#9激活行程/时间
help_spostall	Tempo allarme spostatore	Alarmzeit Einstellung Werkzeugeinbauhöhe	Mould thickness adjustment alarm time	模具厚度调整示警时间
help_sposttime	Spostatore in automatico: incremento o decremento della forza di chiusura	Einstellung Werkzeugeinbauhöhe läuft	Mould thickness adjustment drive command duration	模具厚度调整驱动命令持续时间
help_spurgoanc	Durata dello spurgo in MANUTENZIONE	Abspritzen in Modus WARTUNG	Time of purge in MAINTENANCE mode	手动模式清洗时间
help_spurgoaqdos	Quota di dosatura per la funzione di spurgo in modo MANUTENZIONE	Plastifizierhub für Abspritzfunktion in Modus WARTUNG	Plasticizing stroke for the purge function in MAINTENANCE mode	手动模式清洗功能塑化行程
help_stampacontrolloqualita_1	Abilitazione stampa pagina controllo qualità ogni N cicli	Ausdrucken Seite Qualitätskontrolle alle x Zyklen	Enable to print the quality control page every x cycles	启动每x循环打印质量控制页
help_statocam(1)	Tipo regolazione riscaldo zona stampo 1	Heißkanal Zone #1: Temperaturkontrolle	Hot runner zone #1: temperature control modality	热流道区域 #1: 温度控制模式
help_statocam(10)	Tipo regolazione riscaldo zona stampo 10	Heißkanal Zone #10: Temperaturkontrolle	Hot runner zone #10: temperature control modality	热流道区域 #10: 温度控制模式
help_statocam(100)	Tipo regolazione riscaldo zona stampo 100		Hot runner zone #100: temperature control modality	热流道区域 #100: 温度控制模式
help_statocam(101)	Tipo regolazione riscaldo zona stampo 101		Hot runner zone #101: temperature control modality	热流道区域 #101: 温度控制模式
help_statocam(102)	Tipo regolazione riscaldo zona stampo 102		Hot runner zone #102: temperature control modality	热流道区域 #102: 温度控制模式
help_statocam(103)	Tipo regolazione riscaldo zona stampo 103		Hot runner zone #103: temperature control modality	热流道区域 #103: 温度控制模式
help_statocam(104)	Tipo regolazione riscaldo zona stampo 104		Hot runner zone #104: temperature control modality	热流道区域 #104: 温度控制模式
help_statocam(105)	Tipo regolazione riscaldo zona stampo 105		Hot runner zone #105: temperature control modality	热流道区域 #105: 温度控制模式
help_statocam(106)	Tipo regolazione riscaldo zona stampo 106		Hot runner zone #106: temperature control modality	热流道区域 #106: 温度控制模式
help_statocam(107)	Tipo regolazione riscaldo zona stampo 107		Hot runner zone #107: temperature control modality	热流道区域 #107: 温度控制模式
help_statocam(108)	Tipo regolazione riscaldo zona stampo 108		Hot runner zone #108: temperature control modality	热流道区域 #108: 温度控制模式
help_statocam(109)	Tipo regolazione riscaldo zona stampo 109		Hot runner zone #109: temperature control modality	热流道区域 #109: 温度控制模式
help_statocam(11)	Tipo regolazione riscaldo zona stampo 11	Heißkanal Zone #10: Temperaturkontrolle	Hot runner zone #11: temperature control modality	热流道区域 #11: 温度控制模式
help_statocam(110)	Tipo regolazione riscaldo zona stampo 110		Hot runner zone #110: temperature control modality	热流道区域 #110: 温度控制模式
help_statocam(111)	Tipo regolazione riscaldo zona stampo 111		Hot runner zone #111: temperature control modality	热流道区域 #111: 温度控制模式
help_statocam(112)	Tipo regolazione riscaldo zona stampo 112		Hot runner zone #112: temperature control modality	热流道区域 #112: 温度控制模式
help_statocam(113)	Tipo regolazione riscaldo zona stampo 113		Hot runner zone #113: temperature control modality	热流道区域 #113: 温度控制模式
help_statocam(114)	Tipo regolazione riscaldo zona stampo 114		Hot runner zone #114: temperature control modality	热流道区域 #114: 温度控制模式
help_statocam(115)	Tipo regolazione riscaldo zona stampo 115		Hot runner zone #115: temperature control modality	热流道区域 #115: 温度控制模式
help_statocam(116)	Tipo regolazione riscaldo zona stampo 116		Hot runner zone #116: temperature control modality	热流道区域 #116: 温度控制模式
help_statocam(117)	Tipo regolazione riscaldo zona stampo 117		Hot runner zone #117: temperature control modality	热流道区域 #117: 温度控制模式
help_statocam(118)	Tipo regolazione riscaldo zona stampo 118		Hot runner zone #118: temperature control modality	热流道区域 #118: 温度控制模式
help_statocam(119)	Tipo regolazione riscaldo zona stampo 119		Hot runner zone #119: temperature control modality	热流道区域 #119: 温度控制模式
help_statocam(12)	Tipo regolazione riscaldo zona stampo 12	Heißkanal Zone #12: Temperaturkontrolle	Hot runner zone #12: temperature control modality	热流道区域 #12: 温度控制模式
help_statocam(120)	Tipo regolazione riscaldo zona stampo 120		Hot runner zone #120: temperature control modality	热流道区域 #120: 温度控制模式
help_statocam(13)	Tipo regolazione riscaldo zona stampo 13	Heißkanal Zone #13: Temperaturkontrolle	Hot runner zone #13: temperature control modality	热流道区域 #13: 温度控制模式
help_statocam(14)	Tipo regolazione riscaldo zona stampo 14	Heißkanal Zone #14: Temperaturkontrolle	Hot runner zone #14: temperature control modality	热流道区域 #14: 温度控制模式
help_statocam(15)	Tipo regolazione riscaldo zona stampo 15	Heißkanal Zone #15: Temperaturkontrolle	Hot runner zone #15: temperature control modality	热流道区域 #15: 温度控制模式
help_statocam(16)	Tipo regolazione riscaldo zona stampo 16	Heißkanal Zone #16: Temperaturkontrolle	Hot runner zone #16: temperature control modality	热流道区域 #16: 温度控制模式
help_statocam(17)	Tipo regolazione riscaldo zona stampo 17	Heißkanal Zone #17: Temperaturkontrolle	Hot runner zone #17: temperature control modality	热流道区域 #17: 温度控制模式
help_statocam(18)	Tipo regolazione riscaldo zona stampo 18	Heißkanal Zone #18: Temperaturkontrolle	Hot runner zone #18: temperature control modality	热流道区域 #18: 温度控制模式
help_statocam(19)	Tipo regolazione riscaldo zona stampo 19	Heißkanal Zone #19: Temperaturkontrolle	Hot runner zone #19: temperature control modality	热流道区域 #19: 温度控制模式
help_statocam(2)	Tipo regolazione riscaldo zona stampo 2	Heißkanal Zone #2: Temperaturkontrolle	Hot runner zone #2: temperature control modality	热流道区域 #2: 温度控制模式
help_statocam(20)	Tipo regolazione riscaldo zona stampo 20	Heißkanal Zone #20: Temperaturkontrolle	Hot runner zone #20: temperature control modality	热流道区域 #20: 温度控制模式
help_statocam(21)	Tipo regolazione riscaldo zona stampo 21	Heißkanal Zone #21: Temperaturkontrolle	Hot runner zone #21: temperature control modality	热流道区域 #21: 温度控制模式
help_statocam(22)	Tipo regolazione riscaldo zona stampo 22	Heißkanal Zone #22: Temperaturkontrolle	Hot runner zone #22: temperature control modality	热流道区域 #22: 温度控制模式
help_statocam(23)	Tipo regolazione riscaldo zona stampo 23	Heißkanal Zone #23: Temperaturkontrolle	Hot runner zone #23: temperature control modality	热流道区域 #23: 温度控制模式
help_statocam(24)	Tipo regolazione riscaldo zona stampo 24	Heißkanal Zone #24: Temperaturkontrolle	Hot runner zone #24: temperature control modality	热流道区域 #24: 温度控制模式
help_statocam(25)	Tipo regolazione riscaldo zona stampo 25	Heißkanal Zone #25: Temperaturkontrolle	Hot runner zone #25: temperature control modality	热流道区域 #25: 温度控制模式
help_statocam(26)	Tipo regolazione riscaldo zona stampo 26	Heißkanal Zone #26: Temperaturkontrolle	Hot runner zone #26: temperature control modality	热流道区域 #26: 温度控制模式
help_statocam(27)	Tipo regolazione riscaldo zona stampo 27	Heißkanal Zone #27: Temperaturkontrolle	Hot runner zone #27: temperature control modality	热流道区域 #27: 温度控制模式
help_statocam(28)	Tipo regolazione riscaldo zona stampo 28	Heißkanal Zone #28: Temperaturkontrolle	Hot runner zone #28: temperature control modality	热流道区域 #28: 温度控制模式
help_statocam(29)	Tipo regolazione riscaldo zona stampo 29	Heißkanal Zone #29: Temperaturkontrolle	Hot runner zone #29: temperature control modality	热流道区域 #29: 温度控制模式
help_statocam(3)	Tipo regolazione riscaldo zona stampo 3	Heißkanal Zone #3: Temperaturkontrolle	Hot runner zone #3: temperature control modality	热流道区域 #3: 温度控制模式
help_statocam(30)	Tipo regolazione riscaldo zona stampo 30	Heißkanal Zone #30: Temperaturkontrolle	Hot runner zone #30: temperature control modality	热流道区域 #3: 温度控制模式
help_statocam(31)	Tipo regolazione riscaldo zona stampo 31	Heißkanal Zone #31: Temperaturkontrolle	Hot runner zone #31: temperature control modality	热流道区域 #31: 温度控制模式
help_statocam(32)	Tipo regolazione riscaldo zona stampo 32	Heißkanal Zone #32: Temperaturkontrolle	Hot runner zone #32: temperature control modality	热流道区域 #32: 温度控制模式
help_statocam(33)	Tipo regolazione riscaldo zona stampo 33	Heißkanal Zone #33: Temperaturkontrolle	Hot runner zone #33: temperature control modality	热流道区域 #33: 温度控制模式
help_statocam(34)	Tipo regolazione riscaldo zona stampo 34	Heißkanal Zone #34: Temperaturkontrolle	Hot runner zone #34: temperature control modality	热流道区域 #34: 温度控制模式
help_statocam(35)	Tipo regolazione riscaldo zona stampo 35	Heißkanal Zone #35: Temperaturkontrolle	Hot runner zone #35: temperature control modality	热流道区域 #35: 温度控制模式
help_statocam(36)	Tipo regolazione riscaldo zona stampo 36	Heißkanal Zone #36: Temperaturkontrolle	Hot runner zone #36: temperature control modality	热流道区域 #36: 温度控制模式
help_statocam(37)	Tipo regolazione riscaldo zona stampo 37	Heißkanal Zone #37: Temperaturkontrolle	Hot runner zone #37: temperature control modality	热流道区域 #37: 温度控制模式
help_statocam(38)	Tipo regolazione riscaldo zona stampo 38	Heißkanal Zone #38: Temperaturkontrolle	Hot runner zone #38: temperature control modality	热流道区域 #38: 温度控制模式
help_statocam(39)	Tipo regolazione riscaldo zona stampo 39	Heißkanal Zone #39: Temperaturkontrolle	Hot runner zone #39: temperature control modality	热流道区域 #39: 温度控制模式
help_statocam(4)	Tipo regolazione riscaldo zona stampo 4	Heißkanal Zone #4: Temperaturkontrolle	Hot runner zone #4: temperature control modality	热流道区域 #4: 温度控制模式
help_statocam(40)	Tipo regolazione riscaldo zona stampo 40	Heißkanal Zone #40: Temperaturkontrolle	Hot runner zone #40: temperature control modality	热流道区域 #40: 温度控制模式
help_statocam(41)	Tipo regolazione riscaldo zona stampo 41	Heißkanal Zone #41: Temperaturkontrolle	Hot runner zone #41: temperature control modality	热流道区域 #41: 温度控制模式
help_statocam(42)	Tipo regolazione riscaldo zona stampo 42	Heißkanal Zone #42: Temperaturkontrolle	Hot runner zone #42: temperature control modality	热流道区域 #42: 温度控制模式
help_statocam(43)	Tipo regolazione riscaldo zona stampo 43	Heißkanal Zone #43: Temperaturkontrolle	Hot runner zone #43: temperature control modality	热流道区域 #43: 温度控制模式
help_statocam(44)	Tipo regolazione riscaldo zona stampo 44	Heißkanal Zone #44: Temperaturkontrolle	Hot runner zone #44: temperature control modality	热流道区域 #44: 温度控制模式
help_statocam(45)	Tipo regolazione riscaldo zona stampo 45	Heißkanal Zone #45: Temperaturkontrolle	Hot runner zone #45: temperature control modality	热流道区域 #45: 温度控制模式
help_statocam(46)	Tipo regolazione riscaldo zona stampo 46	Heißkanal Zone #46: Temperaturkontrolle	Hot runner zone #46: temperature control modality	热流道区域 #46: 温度控制模式
help_statocam(47)	Tipo regolazione riscaldo zona stampo 47	Heißkanal Zone #47: Temperaturkontrolle	Hot runner zone #47: temperature control modality	热流道区域 #47: 温度控制模式
help_statocam(48)	Tipo regolazione riscaldo zona stampo 48	Heißkanal Zone #48: Temperaturkontrolle	Hot runner zone #48: temperature control modality	热流道区域 #48: 温度控制模式
help_statocam(49)	Tipo regolazione riscaldo zona stampo 49	Heißkanal Zone #49: Temperaturkontrolle	Hot runner zone #49: temperature control modality	热流道区域 #49: 温度控制模式
help_statocam(5)	Tipo regolazione riscaldo zona stampo 5	Heißkanal Zone #5: Temperaturkontrolle	Hot runner zone #5: temperature control modality	热流道区域 #5: 温度控制模式
help_statocam(50)	Tipo regolazione riscaldo zona stampo 50	Heißkanal Zone #50: Temperaturkontrolle	Hot runner zone #50: temperature control modality	热流道区域 #50: 温度控制模式
help_statocam(51)	Tipo regolazione riscaldo zona stampo 51	Heißkanal Zone #51: Temperaturkontrolle	Hot runner zone #51: temperature control modality	热流道区域 #51: 温度控制模式
help_statocam(52)	Tipo regolazione riscaldo zona stampo 52	Heißkanal Zone #52: Temperaturkontrolle	Hot runner zone #52: temperature control modality	热流道区域 #52: 温度控制模式
help_statocam(53)	Tipo regolazione riscaldo zona stampo 53	Heißkanal Zone #53: Temperaturkontrolle	Hot runner zone #53: temperature control modality	热流道区域 #53: 温度控制模式
help_statocam(54)	Tipo regolazione riscaldo zona stampo 54	Heißkanal Zone #54: Temperaturkontrolle	Hot runner zone #54: temperature control modality	热流道区域 #54: 温度控制模式
help_statocam(55)	Tipo regolazione riscaldo zona stampo 55	Heißkanal Zone #55: Temperaturkontrolle	Hot runner zone #55: temperature control modality	热流道区域 #55: 温度控制模式
help_statocam(56)	Tipo regolazione riscaldo zona stampo 56	Heißkanal Zone #56: Temperaturkontrolle	Hot runner zone #56: temperature control modality	热流道区域 #56: 温度控制模式
help_statocam(57)	Tipo regolazione riscaldo zona stampo 57	Heißkanal Zone #57: Temperaturkontrolle	Hot runner zone #57: temperature control modality	热流道区域 #57: 温度控制模式
help_statocam(58)	Tipo regolazione riscaldo zona stampo 58	Heißkanal Zone #58: Temperaturkontrolle	Hot runner zone #58: temperature control modality	热流道区域 #58: 温度控制模式
help_statocam(59)	Tipo regolazione riscaldo zona stampo 59	Heißkanal Zone #59: Temperaturkontrolle	Hot runner zone #59: temperature control modality	热流道区域 #59: 温度控制模式
help_statocam(6)	Tipo regolazione riscaldo zona stampo 6	Heißkanal Zone #6: Temperaturkontrolle	Hot runner zone #6: temperature control modality	热流道区域 #6: 温度控制模式
help_statocam(60)	Tipo regolazione riscaldo zona stampo 60	Heißkanal Zone #60: Temperaturkontrolle	Hot runner zone #60: temperature control modality	热流道区域 #60: 温度控制模式
help_statocam(61)	Tipo regolazione riscaldo zona stampo 61	Heißkanal Zone #61: Temperaturkontrolle	Hot runner zone #61: temperature control modality	热流道区域 #61: 温度控制模式
help_statocam(62)	Tipo regolazione riscaldo zona stampo 62	Heißkanal Zone #62: Temperaturkontrolle	Hot runner zone #62: temperature control modality	热流道区域 #62: 温度控制模式
help_statocam(63)	Tipo regolazione riscaldo zona stampo 63	Heißkanal Zone #63: Temperaturkontrolle	Hot runner zone #63: temperature control modality	热流道区域 #63: 温度控制模式
help_statocam(64)	Tipo regolazione riscaldo zona stampo 64	Heißkanal Zone #64: Temperaturkontrolle	Hot runner zone #64: temperature control modality	热流道区域 #64: 温度控制模式
help_statocam(65)	Tipo regolazione riscaldo zona stampo 65	Heißkanal Zone #65: Temperaturkontrolle	Hot runner zone #65: temperature control modality	热流道区域 #65: 温度控制模式
help_statocam(66)	Tipo regolazione riscaldo zona stampo 66	Heißkanal Zone #66: Temperaturkontrolle	Hot runner zone #66: temperature control modality	热流道区域 #66: 温度控制模式
help_statocam(67)	Tipo regolazione riscaldo zona stampo 67	Heißkanal Zone #67: Temperaturkontrolle	Hot runner zone #67: temperature control modality	热流道区域 #67: 温度控制模式
help_statocam(68)	Tipo regolazione riscaldo zona stampo 68	Heißkanal Zone #68: Temperaturkontrolle	Hot runner zone #68: temperature control modality	热流道区域 #68: 温度控制模式
help_statocam(69)	Tipo regolazione riscaldo zona stampo 69	Heißkanal Zone #69: Temperaturkontrolle	Hot runner zone #69: temperature control modality	热流道区域 #69: 温度控制模式
help_statocam(7)	Tipo regolazione riscaldo zona stampo 7	Heißkanal Zone #7: Temperaturkontrolle	Hot runner zone #7: temperature control modality	热流道区域 #7: 温度控制模式
help_statocam(70)	Tipo regolazione riscaldo zona stampo 70	Heißkanal Zone #70: Temperaturkontrolle	Hot runner zone #70: temperature control modality	热流道区域 #70: 温度控制模式
help_statocam(71)	Tipo regolazione riscaldo zona stampo 71	Heißkanal Zone #71: Temperaturkontrolle	Hot runner zone #71: temperature control modality	热流道区域 #71: 温度控制模式
help_statocam(72)	Tipo regolazione riscaldo zona stampo 72	Heißkanal Zone #72: Temperaturkontrolle	Hot runner zone #72: temperature control modality	热流道区域 #72: 温度控制模式
help_statocam(73)	Tipo regolazione riscaldo zona stampo 73	Heißkanal Zone #73: Temperaturkontrolle	Hot runner zone #73: temperature control modality	热流道区域 #73: 温度控制模式
help_statocam(74)	Tipo regolazione riscaldo zona stampo 74	Heißkanal Zone #74: Temperaturkontrolle	Hot runner zone #74: temperature control modality	热流道区域 #74: 温度控制模式
help_statocam(75)	Tipo regolazione riscaldo zona stampo 75	Heißkanal Zone #75: Temperaturkontrolle	Hot runner zone #75: temperature control modality	热流道区域 #75: 温度控制模式
help_statocam(76)	Tipo regolazione riscaldo zona stampo 76	Heißkanal Zone #76: Temperaturkontrolle	Hot runner zone #76: temperature control modality	热流道区域 #76: 温度控制模式
help_statocam(77)	Tipo regolazione riscaldo zona stampo 77	Heißkanal Zone #77: Temperaturkontrolle	Hot runner zone #77: temperature control modality	热流道区域 #77: 温度控制模式
help_statocam(78)	Tipo regolazione riscaldo zona stampo 78	Heißkanal Zone #78: Temperaturkontrolle	Hot runner zone #78: temperature control modality	热流道区域 #78: 温度控制模式
help_statocam(79)	Tipo regolazione riscaldo zona stampo 79	Heißkanal Zone #79: Temperaturkontrolle	Hot runner zone #79: temperature control modality	热流道区域 #79: 温度控制模式
help_statocam(8)	Tipo regolazione riscaldo zona stampo 8	Heißkanal Zone #8: Temperaturkontrolle	Hot runner zone #8: temperature control modality	热流道区域 #8: 温度控制模式
help_statocam(80)	Tipo regolazione riscaldo zona stampo 80	Heißkanal Zone #80: Temperaturkontrolle	Hot runner zone #80: temperature control modality	热流道区域 #80: 温度控制模式
help_statocam(81)	Tipo regolazione riscaldo zona stampo 81		Hot runner zone #81: temperature control modality	热流道区域 #81: 温度控制模式
help_statocam(82)	Tipo regolazione riscaldo zona stampo 82		Hot runner zone #82: temperature control modality	热流道区域 #82: 温度控制模式
help_statocam(83)	Tipo regolazione riscaldo zona stampo 83		Hot runner zone #83: temperature control modality	热流道区域 #83: 温度控制模式
help_statocam(84)	Tipo regolazione riscaldo zona stampo 84		Hot runner zone #84: temperature control modality	热流道区域 #84: 温度控制模式
help_statocam(85)	Tipo regolazione riscaldo zona stampo 85		Hot runner zone #85: temperature control modality	热流道区域 #85: 温度控制模式
help_statocam(86)	Tipo regolazione riscaldo zona stampo 86		Hot runner zone #86: temperature control modality	热流道区域 #86: 温度控制模式
help_statocam(87)	Tipo regolazione riscaldo zona stampo 87		Hot runner zone #87: temperature control modality	热流道区域 #87: 温度控制模式
help_statocam(88)	Tipo regolazione riscaldo zona stampo 88		Hot runner zone #88: temperature control modality	热流道区域 #88: 温度控制模式
help_statocam(89)	Tipo regolazione riscaldo zona stampo 89		Hot runner zone #89: temperature control modality	热流道区域 #89: 温度控制模式
help_statocam(9)	Tipo regolazione riscaldo zona stampo 9	Heißkanal Zone #9: Temperaturkontrolle	Hot runner zone #9: temperature control modality	热流道区域 #9: 温度控制模式
help_statocam(90)	Tipo regolazione riscaldo zona stampo 90		Hot runner zone #90: temperature control modality	热流道区域 #90: 温度控制模式
help_statocam(91)	Tipo regolazione riscaldo zona stampo 91		Hot runner zone #91: temperature control modality	热流道区域 #91: 温度控制模式
help_statocam(92)	Tipo regolazione riscaldo zona stampo 92		Hot runner zone #92: temperature control modality	热流道区域 #92: 温度控制模式
help_statocam(93)	Tipo regolazione riscaldo zona stampo 93		Hot runner zone #93: temperature control modality	热流道区域 #93: 温度控制模式
help_statocam(94)	Tipo regolazione riscaldo zona stampo 94		Hot runner zone #94: temperature control modality	热流道区域 #94: 温度控制模式
help_statocam(95)	Tipo regolazione riscaldo zona stampo 95		Hot runner zone #95: temperature control modality	热流道区域 #95: 温度控制模式
help_statocam(96)	Tipo regolazione riscaldo zona stampo 96		Hot runner zone #96: temperature control modality	热流道区域 #96: 温度控制模式
help_statocam(97)	Tipo regolazione riscaldo zona stampo 97		Hot runner zone #97: temperature control modality	热流道区域 #97: 温度控制模式
help_statocam(98)	Tipo regolazione riscaldo zona stampo 98		Hot runner zone #98: temperature control modality	热流道区域 #98: 温度控制模式
help_statocam(99)	Tipo regolazione riscaldo zona stampo 99		Hot runner zone #99: temperature control modality	热流道区域 #99: 温度控制模式
help_statocamacc	Stato camere calde all'accensione		Hot runner status at switch-on
help_statocamgen	Stato riscaldamento zone stampo	Heißkanal Status	Hot runner status	热流道状态
help_statotmp(1)	Tipo regolazione riscaldo zona ugello	Zylinderheizung Düsenzone: Temperaturkontrolle	Barrel heating nozzle zone: temperature control modality	料筒加热嘴区: 温度控制模式
help_statotmp(10)	Tipo regolazione riscaldo zona 8	Zylinderheizung Zone #8: Temperaturkontrolle	Barrel heating zone #8: temperature control modality	料筒加热区#8: 温度控制模式
help_statotmp(11)	Tipo regolazione riscaldo zona 9	Zylinderheizung Zone #9: Temperaturkontrolle	Barrel heating zone #9: temperature control modality	料筒加热区#9: 温度控制模式
help_statotmp(12)	Tipo regolazione riscaldo zona 10	Zylinderheizung Zone #10: Temperaturkontrolle	Barrel heating zone #10: temperature control modality	料筒加热区#10: 温度控制模式
help_statotmp(13)	Tipo regolazione riscaldo zona 11	Zylinderheizung Zone #11: Temperaturkontrolle	Barrel heating zone #11: temperature control modality	料筒加热区#11: 温度控制模式
help_statotmp(14)	Tipo regolazione riscaldo zona 12	Zylinderheizung Zone #12: Temperaturkontrolle	Barrel heating zone #12: temperature control modality	料筒加热区#12: 温度控制模式
help_statotmp(15)	Tipo regolazione riscaldo zona 13	Zylinderheizung Zone #13: Temperaturkontrolle	Barrel heating zone #13: temperature control modality	料筒加热区#13: 温度控制模式
help_statotmp(16)	Tipo regolazione riscaldo zona 14	Zylinderheizung Zone #14: Temperaturkontrolle	Barrel heating zone #14: temperature control modality	料筒加热区#14: 温度控制模式
help_statotmp(2)	Tipo regolazione riscaldo zona tappo	Zylinderheizung Endzone: Temperaturkontrolle	Barrel heating end-cap zone: temperature control modality	料筒加热端帽区: 温度控制模式
help_statotmp(3)	Tipo regolazione riscaldo zona 1	Zylinderheizung Zone #1: Temperaturkontrolle	Barrel heating zone #1: temperature control modality	料筒加热区#1: 温度控制模式
help_statotmp(4)	Tipo regolazione riscaldo zona 2	Zylinderheizung Zone #2: Temperaturkontrolle	Barrel heating zone #2: temperature control modality	料筒加热区#2: 温度控制模式
help_statotmp(5)	Tipo regolazione riscaldo zona 3	Zylinderheizung Zone #3: Temperaturkontrolle	Barrel heating zone #3: temperature control modality	料筒加热区#3: 温度控制模式
help_statotmp(6)	Tipo regolazione riscaldo zona 4	Zylinderheizung Zone #4: Temperaturkontrolle	Barrel heating zone #4: temperature control modality	料筒加热区#4: 温度控制模式
help_statotmp(7)	Tipo regolazione riscaldo zona 5	Zylinderheizung Zone #5: Temperaturkontrolle	Barrel heating zone #5: temperature control modality	料筒加热区#5: 温度控制模式
help_statotmp(8)	Tipo regolazione riscaldo zona 6	Zylinderheizung Zone #6: Temperaturkontrolle	Barrel heating zone #6: temperature control modality	料筒加热区#6: 温度控制模式
help_statotmp(9)	Tipo regolazione riscaldo zona 7	Zylinderheizung Zone #7: Temperaturkontrolle	Barrel heating zone #7: temperature control modality	料筒加热区#7: 温度控制模式
help_statotmpgen	Stato riscaldamento contenitore	Zylinderheizung Status	Barrel heating status	料筒加热状态
help_stepgrup	Soglia per start riscaldo ugelli zone stampo	Temperaturlimit für Heißkanal Gruppe  A 	Temperature limit for hot runner group "A"	热流道组"A"温度限度
help_stepsft1a	Temperatura 1ª soglia soft start gruppo A zone stampo	Einstellung: Temperatur 1. Stufe für Heißkanal Sanftanlauf	Setup: Temperature of the 1st step for hot-runner soft-start	设置: 热流道软启动第一步温度
help_stepsft1b	Temperatura 1ª soglia soft start gruppo B zone stampo	Einstellung: Temperatur 1. Stufe für Werkzeugventile Sanftanlauf	Setup: Temperature of the 1st step for mould valves soft-start	设置: 模具阀门软启动第一步温度
help_stepsft2a	Temperatura 2ª soglia soft start gruppo A zone stampo	Einstellung: Temperatur 2. Stufe für Heißkanal Sanftanlauf	Setup: Temperature of the 2nd step for hot-runner soft-start	设置: 热流道软启动第二步温度
help_stepsft2b	Temperatura 2ª soglia soft start gruppo B zone stampo	Einstellung: Temperatur 2. Stufe für Werkzeugventile Sanftanlauf	Setup: Temperature of the 2nd step for mould valves soft-start	设置: 模具阀门软启动第二步温度
help_stepsftst1	Tarature: temperatura 1ª soglia soft start contenitore	Einstellung: Temperatur 1. Stufe für Zylinderheizung Sanftanlauf	Setup: Temperature of the 1st step for barrel heating soft-start	设置: 料筒加热软启动第一步温度
help_stepsftst2	Tarature: temperatura 2ª soglia soft start contenitore	Einstellung: Temperatur 2. Stufe für Zylinderheizung Sanftanlauf	Setup: Temperature of the 2nd step for barrel heating soft-start	设置: 料筒加热软启动第二步温度
help_stptramoggia	Temperatura di intervento del raffreddamento della tramoggia	Starttemperatur Trichter Kühlung	Hopper cooling circuit start temperature	料斗冷却回路开始温度
help_svap2p(1)	Servovalvola: soglia superiore velocità risucchio		Closed loop valve: decompression speed upper limit
help_svap2p(10)	Servovalvola: soglia inferiore mantenimento posizione		Closed loop valve: position keeping lower limit
help_svip2p(1)	Servovalvola: soglia superiore velocità riempimento	???help_svip2p(1)	Closed loop valve: injection speed upper limit	???help_svip2p(1)
help_svip2p(10)	Servovalvola: soglia superiore mantenimento posizione		Closed loop valve: position keeping upper limit
help_svvprs(1)	Servovalvola: soglia superiore tetto di pressione		Closed loop valve: pressure limit upper limit
help_svvprs(10)	Servovalvola: soglia superiore contropressione		Closed loop valve: backpessure upper limit
help_svvprs(5)	Servovalvola: soglia superiore pressione di mantenimento		Closed loop valve: hold-on presure upper limit
help_switch	Selettore trasduttore forza di chiusura	Wahlschalter Messwandler Schliesskraft	Clamping force transducer selector	合模力传感器选择器
help_t_tab.qualita.graficitrend	Grafici trend	Trends diagrams	Trends diagrams	Trends diagrams
help_t1imart(1)	Profilo radiale 1: tempo uscita	???help_t1imart(1)	Core puller #1 profile: outstroke time	???help_t1imart(1)
help_t1imart(2)	Profilo radiale 2: tempo uscita		Core puller #2 profile: outstroke time
help_t1imart(3)	Profilo radiale 3: tempo uscita		Core puller #3 profile: outstroke time
help_t1imart(4)	Profilo radiale 4: tempo uscita		Core puller #4 profile: outstroke time
help_t1imart(5)	Profilo radiale 5: tempo uscita		Core puller #5 profile: outstroke time
help_t1imart(6)	Profilo radiale 6: tempo uscita		Core puller #6 profile: outstroke time
help_t1imart(7)	Profilo radiale 7: tempo uscita		Core puller #7 profile: outstroke time
help_t1imart(8)	Profilo radiale 8: tempo uscita		Core puller #8 profile: outstroke time
help_t1umart(1)	Profilo radiale 1: tempo entrata	???help_t1umart(1)	Core puller #1 profile: instroke time	???help_t1umart(1)
help_t1umart(2)	Profilo radiale 2: tempo entrata		Core puller #2 profile: instroke time
help_t1umart(3)	Profilo radiale 3: tempo entrata		Core puller #3 profile: instroke time
help_t1umart(4)	Profilo radiale 4: tempo entrata		Core puller #4 profile: instroke time
help_t1umart(5)	Profilo radiale 5: tempo entrata		Core puller #5 profile: instroke time
help_t1umart(6)	Profilo radiale 6: tempo entrata		Core puller #6 profile: instroke time
help_t1umart(7)	Profilo radiale 7: tempo entrata		Core puller #7 profile: instroke time
help_t1umart(8)	Profilo radiale 8: tempo entrata		Core puller #8 profile: instroke time
help_tallarmcic	Tempo allarme ciclo	Zyklus Alarmzeit	Cycle alarm time	循环示警时间
help_tallfcmch	Tarature: tempo allarme FC macchina chiusa	Einstellung: Werkzeug geschlossen Endschalter Alarmzeit	Setup: Mould clamped LS alarm time	设置: 模具合模限位开关示警时间
help_tapcanc	Durata comando apertura cancello in semiautomatico	Schutztür Öffnen in HALB-AUTOMATIK: Dauer n Öffnungsbewegungen	Guard opening in SEMIAUTOMATIC mode: / Opening movement duration	半自动模式下护栏打开:\u6253开移动持续时间
help_tapcancstch	Tarature/Cancelli: tempo per apertura cancello a stampo chiuso	Einstellung/ Schutztüren: Zeit für Tür öffnen mit Werkzeug geschlossen	Setup/Moving guards: time for guard opening with mould closed	设置/移动护栏: 模具关闭时护栏打开时间
help_tapertura	Tempo apertura	Öffnungszeit	Opening time	打开时间
help_taptram	Tempo apertura tramoggia seq. accensione	Einschaltvorgang: Trichteröffnungszeit	Switch-on procedure: hopper opening time	开机程序: 料斗打开时间
help_tausiliari	Tempo ausiliari	Zeit Externe Geräte	Tempo ausiliari	辅助设备时间
help_tavsicst	Tempo di fermo macchina per avviamento protezione STAMPO	Min.Zeit in HAND vor Aktivierung der Funktion Startsicherheit	Minimum time of permanence in MANUAL mode before activating the start-up protection function	激活开机保护之前手动模式下最小持续时间
help_tbda16y1	Tensione velocità 0% trafila 1° iniettore		Main injector screw rotation speed 0% voltage set	主线注射螺杆旋转速度0%电压设置
help_tbda16y2	Tensione velocità 100% trafila 1° iniettore		Main injector screw rotation speed 100% voltage set	主线注射螺杆旋转速度100%电压设置
help_tbda22y1	Tensione velocità 0% trafila 2° iniettore		Additional injector screw rotation speed 0% voltage set	另外注射螺杆旋转速度0%电压设置
help_tbda22y2	Tensione velocità 100% trafila 2° iniettore		Additional injector screw rotation speed 100% voltage set	另外注射螺杆旋转速度100%电压设置
help_tblfrenocan	Tarature: tempo blocco freno cancello	Einstellung: Schliesszeit der beweglichen Schutztür	Setup: Movable guard brake lock time	设置: 可移动护栏刹车锁时间
help_tcarroav	Tempo slitta avanti	Alarmzeit Spritzaggregat vor	Carriage forward movement alarm time	滑座前进移动示警时间
help_tcarroin	Tempo slitta indietro	Alarmzeit Spritzaggretgat zurück	Carriage backward movement alarm time	滑座后退移动示警时间
help_tcarrosqof(1)	Seq.spegnimento con orologio: tempo ritorno carro	Zeit Abschaltsequenz: Aggregat Rückzugzeit	Timed switch-off sequence: Carriage retreat time	计时的关机序列: 滑座后退时间
help_tcarrosqof(2)	Seq.spegnimento con impianto presidiato: tempo ritorno carro	Stationsüberwachte Abschaltsequenz: Aggregat- Rückzugzeit	Surveilled station switch-off sequence: Carriage retreat time	监测的工位关闭序列: 滑座后退时间
help_tcarrosqof(3)	Seq.spegnimento con impianto non presidiato: tempo ritorno carro	Keine stationsüberwachte Abschaltsequenz: Aggregat-Rückzugzeit	Unsurveilled station switch-off sequence: Carriage retreat time	未监测的工位关闭序列: 滑座后退时间
help_tcenpfsqac(1)	Seq.accensione con orologio: tempo centralina stampo piano fisso	Zeit Einschaltsequenz: Kühlzeit feste Platte	Timed switch-on sequence: Fixed platen cooling unit time	计时的开机序列: 固定模板冷却装置时间
help_tcenpfsqof(1)	Seq.spegnimento con orologio: tempo centralina stampo piano fisso	Zeit Abschaltsequenz: Kühlzeit feste Platte	Timed switch-off sequence: Fixed platen cooling unit time	计时的关机序列: 固定模板冷却装置时间
help_tcenpfsqof(2)	Seq.spegnimento con impianto presidiato: tempo centralina stampo piano fisso	Stationsüberwachte Abschaltsequenz: Kühlzeit feste Platte	Surveilled station switch-off sequence: Fixed platen cooling unit time	监测的工位关闭序列: 固定模板冷却装置时间
help_tcenpfsqof(3)	Seq.spegnimento con impianto non presidiato: tempo centralina stampo piano fisso	Keine stationsüberwachte Abschaltsequenz: Kühlzeit feste Platte	Unsurveilled station switch-off sequence: Fixed platen cooling unit time	未监测的工位关闭序列: 固定模板冷却装置时间
help_tcenpmsqac(1)	Seq.accensione con orologio: tempo centralina stampo piano mobile	Zeit Einschaltsequenz: Kühlzeit bewegliche Platte	Timed switch-on sequence: Movable platen cooling unit time	计时的开机序列: 移动模板冷却装置时间
help_tcenpmsqof(1)	Seq.spegnimento con orologio: tempo centralina stampo piano mobile	Zeit Abschaltsequenz: Kühlzeit bewegliche Platte	Timed switch-off sequence: Movable platen cooling unit time	计时的关机序列: 移动模板冷却装置时间
help_tcenpmsqof(2)	Seq.spegnimento con impianto presidiato: tempo centralina stampo piano mobile	Stationsüberwachte Abschaltsequenz: Kühlzeit bewegliche Platte	Surveilled station switch-off sequence: Movable platen cooling unit time	监测的工位关闭序列:移动模板冷却装置时间
help_tcenpmsqof(3)	Seq.spegnimento con impianto non presidiato: tempo centralina stampo piano mobile	Keine stationsüberwachte Abschaltsequenz: Kühlzeit bewegliche Platte	Unsurveilled station switch-off sequence: Movable platen cooling unit time	未监测的工位关闭序列:移动模板冷却装置时间
help_tchiusura	Tempo chiusura	Alarmzeit Werkzeugschließen	Mould closing movement alarm time	模具关闭移动示警时间
help_tchtram	Tempo chiusura tramoggia seq. spegnimento	Abschaltvorgang: Zeit Trichter schließen	Power-off procedure: hopper closing time	断电程序: 料斗关闭时间
help_tcicloteo	Tempo ciclo teorico	Produktionsüberwachung: Erwartete Zykluszeitdauer	Production monitoring function: Expected cycle time duration	生产监测功能: 预期时间长度
help_tdosatura	Tempo dosatura	Alarmzeit Plastifiziebewegung	Plasticizing movement alarm time	塑化移动示警时间
help_tempoapugem	Tarature: tempo apertura ugello idraulico	Einstellung: Öffnungszeit hydraulische Düse	Setup: Hydraulic nozzle opening time	设置: 液压嘴开启时间
help_tempoapuges	Tarature: tempo apertura ugello stampo	Einstellung: Öffnungszeit Werkzeugüse	Setup: Mould nozzle opening time	设置: 模具嘴开启时间
help_tempocarico	Load time	Zeit Laden	Load time	负载时间
help_tempoceckcan	Tarature: tempo controllo cancello	Einstellung: Kontrollzeit Sicherheitstür	Setup: Movable guard check time	设置: 移动护栏检查时间
help_tempoimart(1)	Durata movimento uscita radiale 1	Kernzug #1 Zeit Ausfahren	Core puller #1 outstroke movement duration	模芯推拉器 #1 外向移动持续时间
help_tempoimart(2)	Durata movimento uscita radiale 2	Kernzug #2 Zeit Ausfahren	Core puller #2 outstroke movement duration	模芯推拉器 #2 外向移动持续时间
help_tempoimart(3)	Durata movimento uscita radiale 3	Kernzug #3 Zeit Ausfahren	Core puller #3 outstroke movement duration	模芯推拉器 #3 外向移动持续时间
help_tempoimart(4)	Durata movimento uscita radiale 4	Kernzug #4 Zeit Ausfahren	Core puller #4 outstroke movement duration	模芯推拉器 #4 外向移动持续时间
help_tempoimart(5)	Durata movimento uscita radiale 5	Kernzug #5 Zeit Ausfahren	Core puller #5 outstroke movement duration	模芯推拉器 #5 外向移动持续时间
help_tempoimart(6)	Durata movimento uscita radiale 6	Kernzug #6 Zeit Ausfahren	Core puller #6 outstroke movement duration	模芯推拉器 #6 外向移动持续时间
help_tempoimart(7)	Durata movimento uscita radiale 7	Kernzug #7 Zeit Ausfahren	Core puller #7 outstroke movement duration	模芯推拉器 #7 外向移动持续时间
help_tempoimart(8)	Durata movimento uscita radiale 8	Kernzug #8 Zeit Ausfahren	Core puller #8 outstroke movement duration	模芯推拉器 #8 外向移动持续时间
help_tempointrus	Durata della fase di intrusione	Intrusionszeit	Intrusion time	干扰时间Intrusion time
help_tempoinvmcan	Tarature: tempo attesa inversione movimento cancello	Einstellung: Bewegungsumkehrung Wartezeit	Setup: Movement inversion wait time	设置: 移动转向等候时间
help_tempolub2off	Tempo allarme seconda lubrifica (grasso)		Lubrication #2 (grease) alarm time	润滑 #2 (油脂) 示警时间
help_tempoluboff	Tempo allarme lubrifica ginocchiera	Zeit Schmierung An	Lubrication off time	润滑关时间
help_tempoluboff3	Tempo allarme lubrifica iniezione	???help_tempoluboff3	Injection lubrication alarm time
help_tempolubon	Tempo lubrifica accesa	Zeit Schmierung Aus	Lubrication on time	润滑开时间
help_tempolubpiof	Lubrifica piano intermedio: tempo allarme			???help_tempolubpiof
help_tempomant(1)	Primo tempo profilo di mantenimento	Nachdruck Profil: Zeitwert für Stufe #1	Hold-on profile: time value for step #1	保持图形: 步骤#1时间值
help_tempomant(2)	Secondo tempo profilo di mantenimento	Nachdruck Profil: Zeitwert für Stufe #2	Hold-on profile: time value for step #2	保持图形: 步骤#2时间值
help_tempomant(3)	Terzo tempo profilo di mantenimento	Nachdruck Profil: Zeitwert für Stufe #3	Hold-on profile: time value for step #3	保持图形: 步骤#3时间值
help_tempomant(4)	Quarto tempo profilo di mantenimento	Nachdruck Profil: Zeitwert für Stufe #4	Hold-on profile: time value for step #4	保持图形: 步骤#4时间值
help_tempomant(5)	Quinto tempo profilo di mantenimento	Nachdruck Profil: Zeitwert für Stufe #5	Hold-on profile: time value for step #5	保持图形: 步骤#5时间值
help_tempomant(6)	Sesto tempo profilo di mantenimento	Nachdruck Profil: Zeitwert für Stufe #6	Hold-on profile: time value for step #6	保持图形: 步骤#6时间值
help_tempomant(7)	Settimo tempo profilo di mantenimento	Einspritzzeit - Stufe 7 -	Injection movement time -step 7-	注射移动时间 –步骤 7-
help_tempomant(8)	Ottavo tempo profilo di mantenimento	Einspritzzeit - Stufe 8 -	Injection movement time -step 8-	注射移动时间 –步骤 8-
help_tempopet(1)	PET: primo tempo del profilo di pressione dopo mantenimento	???help_tempopet(1)	PET: pressure after hold-on phase: 1st time step
help_tempopet(2)	PET: secondo tempo del profilo di pressione dopo mantenimento		PET: pressure after hold-on phase: 2nd time step
help_tempopet(3)	PET: terzo tempo del profilo di pressione dopo mantenimento		PET: pressure after hold-on phase: 3rd time step
help_temporaff	Tempo di raffreddamento	Kühlungzeit	Cooling time	冷却时间
help_temporitris	Ritardo partenza risucchio	Zeit Dekompressionverzögerung	Decompression delay time	减压迟滞时间
help_tempospurgo	Tempo spurgo	Abspritzzeit	Purge time	清洗时间
help_tempototmant	Tempo di mantenimento	Nachdruckzeit	Hold-on time	保持时间
help_tempoumart(1)	Durata movimento entrata radiale 1	Kernzug #1 Zeit Einfahren	Core puller #1 instroke movement duration	模芯推拉器 #1 内向行程移动持续时间i
help_tempoumart(2)	Durata movimento entrata radiale 2	Kernzug #2 Zeit Einfahren	Core puller #2 instroke movement duration	模芯推拉器 #2 内向行程移动持续时间i
help_tempoumart(3)	Durata movimento entrata radiale 3	Kernzug #3 Zeit Einfahren	Core puller #3 instroke movement duration	模芯推拉器 #3 内向行程移动持续时间i
help_tempoumart(4)	Durata movimento entrata radiale 4	Kernzug #4 Zeit Einfahren	Core puller #4 instroke movement duration	模芯推拉器 #4 内向行程移动持续时间i
help_tempoumart(5)	Durata movimento entrata radiale 5	Kernzug #5 Zeit Einfahren	Core puller #5 instroke movement duration	模芯推拉器 #5 内向行程移动持续时间i
help_tempoumart(6)	Durata movimento entrata radiale 6	Kernzug #6 Zeit Einfahren	Core puller #6 instroke movement duration	模芯推拉器 #6 内向行程移动持续时间i
help_tempoumart(7)	Durata movimento entrata radiale 7	Kernzug #7 Zeit Einfahren	Core puller #7 instroke movement duration	模芯推拉器 #7 内向行程移动持续时间i
help_tempoumart(8)	Durata movimento entrata radiale 8	Kernzug #8 Zeit Einfahren	Core puller #8 instroke movement duration	模芯推拉器 #8 内向行程移动持续时间i
help_tempovitoff	Tempo allarme lubrifica viti	Max. Dauer Spindelschmierungssequenz	Screw lubrication sequence max. duration	螺杆润滑次序最大持续时间
help_tempovitpi	Tempo allarme lubrifica viti piano intermedio
help_tensipinmanu	Setpoint inverter motore pompa in manuale		Pump motor drive manual mode setpoint
help_testrazav	Tempo di estrazione avanti	Zeit Auswerfer vor	Ejection forward movement time	顶出前进移动时间
help_testrazin	Tempo di estrazione indietro	Zeit Auswerfer vor	Ejection forward movement time	顶出前进移动时间
help_tfaseoc	Tempo omogeneizzazione riscaldamento contenitore	Zeit Homogenisierung Zylinderheizung	Barrel heating homogeneization time	料筒加热匀化时间
help_th2omax	Temperatura massima acqua raffreddamento robot		Robot cooling water temperature (maximum limit)
help_th2omin	Temperatura minima acqua raffreddamento robot		Robot cooling water temperature (minimum limit)
help_tia1pr(6)	PID contropressione: Kt (costante di tempo)	???help_tia1pr(6)	Backpressure PID: Kt (time constant)	回压PID: Kt (时间常数)
help_tia2pr(10)	Servovalvola: costante di tempo (Tau) contropressione		Closed loop valve: Backpressure tau (time constant)
help_tia2pr(5)	Servovalvola: costante di tempo (Tau) pressione mantenimento		Closed loop valve: Hold-on pressure tau (time constant)
help_tii1pr(1)	Servovalvola: costante di tempo (Tau) velocità riempimento	???help_tii1pr(1)	Closed loop valve: Injection speed tau (time constant)	???help_tii1pr(1)
help_tii1pr(10)	Servovalvola: costante di tempo (Tau) mantenimento posizione		Closed loop valve: Position keeping tau (time constant)
help_tii2pr(1)	Servovalvola: costante di tempo (Tau) tetto di pressione		Closed loop valve: Pressure limit tau (time constant)
help_timecaricacc	Tarature: tempo massimo per carica accumulatori	Einstellung Zeit Speicher Laden	Setup: Accumulators load time	设置: 集料器装载时间
help_timeoutapst	Tempo allarme movimento apertura	Unterbrechung Werkzeug Öffnen	Mould opening movement timeout	模具打开移动超时
help_timeoutavestr	Tempo allarme movimento avanti estrattore	Alarmzeit Auswerfer vor	Ejector forward movement alarm time	顶出器前进移动示警时间
help_timeoutcaa	Tempo allarme avanti slitta		Carriage forward movement alarm time	???help_timeoutcaa
help_timeoutcai	Tempo allarme ritorno slitta		Carriage backward movement alarm time	???help_timeoutcai
help_timeoutcarra	Tempo allarme movimento avanti slitta	Unterbrechnung Spritzaggregat vor	Carriage forward movement timeout	滑座前进移动超时
help_timeoutcarri	Tempo allarme movimento ritorno slitta	Unterbrechnung Spritzaggregat zurück	Carriage backward movement timeout	滑座后退移动超时
help_timeoutcarro	Tempo allarme movimento indietro slitta	Alarm Unterbrechnung Spritzaggregat vor	Carriage forward movement timeout alarm	滑座前进移动超时示警
help_timeoutchst	Tempo allarme movimento chiusura	Unterbrechnung Werkzeug Schliessen	Mould closing movement timeout	模具关闭移动超时
help_timeoutdos	Tempo allarme dosatura	Unterbrechnung Plastifizieren	Plasticizing movement timeout	塑化移动超时
help_timeoutiniez	Tempo allarme riempimento	Unterbrechnung Füllphase	Filling phase timeout	填充阶段超时
help_timeoutritestr	Tempo allarme movimento ritorno estrattore	Alarmzeit Auswerfer zurück	Ejector backward movement alarm time	顶出后退移动示警时间
help_tipoestr	Tarature: tipo di estrattore	Einstellung: AUSWERFERTYP	Setup: type of ejector	设置: 顶出器类型
help_tipojerkiniezione	Iniezione maggiorata (jerk=0)		Enhanced injection (jerk=0)
help_tipomateriale	Tipo di materiale	Materialtyp	Tipo di materiale*	材料类型
help_tipopidmant	Modalità controllo mantenimento (TIPOPIDMANT)		Hold-on control modality (TIPOPIDMANT)
help_tipopressa	Tarature: modello macchina (TIPOPRESSA)	???help_tipopressa	Adjustment: IMM Model (TIPOPRESSA)	???help_tipopressa
help_tipoquotaradiale_1	Selettore tipo quota radiale 1	Referenzwert Wegposition Kernzug #1	Stroke position reference for core puller #1	模芯推拉器参照行程位置 #1
help_tipoquotaradiale_2	Selettore tipo quota radiale 2	Referenzwert Wegposition Kernzug #2	Stroke position reference for core puller #2	模芯推拉器参照行程位置 #2
help_tipoquotaradiale_3	Selettore tipo quota radiale 3	Referenzwert Wegposition Kernzug #3	Stroke position reference for core puller #3	模芯推拉器参照行程位置 #3
help_tipoquotaradiale_4	Selettore tipo quota radiale 4	Referenzwert Wegposition Kernzug #4	Stroke position reference for core puller #4	模芯推拉器参照行程位置 #4
help_tipoquotaradiale_5	Selettore tipo quota radiale 5	Referenzwert Wegposition Kernzug #5	Stroke position reference for core puller #5	模芯推拉器参照行程位置 #5
help_tipoquotaradiale_6	Selettore tipo quota radiale 6	Referenzwert Wegposition Kernzug #6	Stroke position reference for core puller #6	模芯推拉器参照行程位置 #6
help_tipoquotaradiale_7	Selettore tipo quota radiale 7	Referenzwert Wegposition Kernzug #7	Stroke position reference for core puller #7	模芯推拉器参照行程位置 #7
help_tipoquotaradiale_8	Selettore tipo quota radiale 8	Referenzwert Wegposition Kernzug #8	Stroke position reference for core puller #8	模芯推拉器参照行程位置 #8
help_tipoquotasoffio_1	Selettore tipo quota soffio 1	Referenzwert Weg für Luftventil #1	Stroke reference mode for Air blow #1	鼓风行程参照模式 #1
help_tipoquotasoffio_10	Selettore tipo quota soffio 10	Referenzwert Weg für Luftventil #10	Stroke reference mode for Air blow #10	鼓风行程参照模式 #10
help_tipoquotasoffio_11	Selettore tipo quota soffio 11	Referenzwert Weg für Luftventil #11	Stroke reference mode for Air blow #11	鼓风行程参照模式 #11
help_tipoquotasoffio_12	Selettore tipo quota soffio 12	Referenzwert Weg für Luftventil #12	Stroke reference mode for Air blow #12	鼓风行程参照模式 #12
help_tipoquotasoffio_13	Selettore tipo quota soffio 13	Referenzwert Weg für Luftventil #13	Stroke reference mode for Air blow #13	鼓风行程参照模式 #13
help_tipoquotasoffio_14	Selettore tipo quota soffio 14	Referenzwert Weg für Luftventil #14	Stroke reference mode for Air blow #14	鼓风行程参照模式 #14
help_tipoquotasoffio_15	Selettore tipo quota soffio 15	Referenzwert Weg für Luftventil #15	Stroke reference mode for Air blow #15	鼓风行程参照模式 #15
help_tipoquotasoffio_16	Selettore tipo quota soffio 16	Referenzwert Weg für Luftventil #16	Stroke reference mode for Air blow #16	鼓风行程参照模式 #16
help_tipoquotasoffio_2	Selettore tipo quota soffio 2	Referenzwert Weg für Luftventil #2	Stroke reference mode for Air blow #2	鼓风行程参照模式 #2
help_tipoquotasoffio_3	Selettore tipo quota soffio 3	Referenzwert Weg für Luftventil #3	Stroke reference mode for Air blow #3	鼓风行程参照模式 #3
help_tipoquotasoffio_4	Selettore tipo quota soffio 4	Referenzwert Weg für Luftventil #4	Stroke reference mode for Air blow #4	鼓风行程参照模式 #4
help_tipoquotasoffio_5	Selettore tipo quota soffio 5	Referenzwert Weg für Luftventil #5	Stroke reference mode for Air blow #5	鼓风行程参照模式 #5
help_tipoquotasoffio_6	Selettore tipo quota soffio 6	Referenzwert Weg für Luftventil #6	Stroke reference mode for Air blow #6	鼓风行程参照模式 #6
help_tipoquotasoffio_7	Selettore tipo quota soffio 7	Referenzwert Weg für Luftventil #7	Stroke reference mode for Air blow #7	鼓风行程参照模式 #7
help_tipoquotasoffio_8	Selettore tipo quota soffio 8	Referenzwert Weg für Luftventil #8	Stroke reference mode for Air blow #8	鼓风行程参照模式 #8
help_tipoquotasoffio_9	Selettore tipo quota soffio 9	Referenzwert Weg für Luftventil #9	Stroke reference mode for Air blow #9	鼓风行程参照模式 #9
help_tiposlitta	Tarature: Tipo slitta	Adjustments: carriage type*	Adjustments: carriage type	调整: 滑座类型
help_tmant	Tempo mantenimento	Nachdruckzeit	Hold-on time	保持时间
help_tmpstandby	Temperatura di standby contenitore	Sollwert Standby-Temperatur Zylinderheizung	Barrel heating standby temperature setpoint	料筒加热待机温度设置点
help_tnastro1	Durata segnale cambio lotto (nastro)	Bedienzeit Transportband	Conveyor belt operation time	输送带操作时间
help_tnastro2	Durata segnale nastro a fine ciclo	Dauer der Transportbandbewegung am Zyklusende	Duration of conveyor belt motion at end of cycle	循环结束时输送带持续时间
help_toapertura	Tempo apertura	Alarm Unterbrechnung Werkzeug öffnen	Mould opening timeout alarm	模具打开超时示警
help_tocarroav	Tempo slitta avanti	Alarm Unterbrechnung Spritzaggregat vor	Carriage forward movement timeout alarm	滑座前进移动超时示警
help_tocarroin	Tempo slitta indietro	Alarm Unterbrechnung Spritzaggregat zurück	Carriage backward movement timeout alarm	滑座后退移动超时示警
help_tochiusura	Tempo chiusura	Alarm Unterbrechnung Werkzeug schliessen	Mould closing timeout alarm	模具关闭超时示警
help_todosatura	Tempo dosatura	Alarm Unterbrechnung Plastifizieren	Plasticizing timeout alarm	塑化超时示警
help_tofcsqof(1)	Seq.spegnimento con orologio: tempo x spegnere contenitore	Zeit Abschaltsequenz: Abschaltzeit Zylinder	Timed switch-off sequence: Barrel switch-off time	计时的关闭次序:料筒关闭时间
help_tofcsqof(2)	Seq.spegnimento con impianto presidiato: tempo x spegnere contenitore	Stationsüberwachte Abschaltsequenz: Abschaltzeit Zylinder	Surveilled station switch-off sequence: Barrel switch-off time	受控工位关闭次序: 料筒关闭时间
help_tofcsqof(3)	Seq.spegnimento con impianto non presidiato: tempo x spegnere contenitore	Keine stationsüberwachte Abschaltsequenz: Zylinder Abschaltzeit	Unsurveilled station switch-off sequence: Barrel switch-off time	未受控工位关闭次序: 料筒关闭时间
help_tofsqof(1)	Seq.spegnimento con orologio: tempo spegnimento generale	Zeit Abschaltsequenz: Haupt-Abschaltzeit	Timed switch-off sequence: Main switch-off time	计时的关闭次序: 主线关闭时间
help_tofsqof(2)	Seq.spegnimento con impianto presidiato: tempo spegnimento generale	Stationsüberwachte Abschaltsequenz: Haupt-Abschaltzeit	Surveilled station switch-off sequence: Main switch-off time	监控工位关闭次序: 主线关闭时间
help_tofsqof(3)	Seq.spegnimento con impianto non presidiato: tempo spegnimento generale	Keine stationsüberwachte Abschaltsequenz: Haupt- Abschaltzeit	Unsurveilled station switch-off sequence: Main switch-off time	未监控工位关闭次序: 主线关闭时间
help_tofzsqof(1)	Seq.spegnimento con orologio: tempo x zone stampo spente	Zeit Abschaltsequenz: Heißkanal - Abschaltzeit	Timed switch-off sequence: Hot-runner switch-off time	计时关闭次序: 热流道关闭时间
help_tofzsqof(2)	Seq.spegnimento con impianto presidiato: tempo x zone stampo spente	Stationsüberwachte Abschaltsequenz: Heißkanal -Abschaltzeit	Surveilled station switch-off sequence: Hot-runner switch-off time	监控工位关闭次序:热流道关闭时间
help_tofzsqof(3)	Seq.spegnimento con impianto non presidiato: tempo x zone stampo spente	Keine stationsüberwachte Abschaltsequenz: Heißkanal - Abschaltzeit	Unsurveilled station switch-off sequence: Hot-runner switch-off time	未监控工位关闭次序:热流道关闭时间
help_tolcpc(8)	Sicurezza stampo: tolleranza quota profilo	Werkzeugsicherheit: Profil Toleranz Hub	Mould safety: profile stroke tolerance	模具安全: 图形曲线行程误差
help_toliniez	Tolleranza asse iniezione	Toleranz Einspritzachse	Injection axis tolerance	注射轴误差
help_tollmcam(1)	Tolleranza negativa zona stampo 1	Heißkanal Zone #1 NegativeToleranz	Hot runner zone #1 negative tolerance	热流道区 #1 负偏差
help_tollmcam(10)	Tolleranza negativa zona stampo 10	Heißkanal Zone #10 Negative Toleranz	Hot runner zone #10 negative tolerance	热流道区 #10 负偏差
help_tollmcam(100)	Tolleranza negativa zona stampo 100		Hot runner zone #100 negative tolerance	热流道区 #100 负偏差
help_tollmcam(101)	Tolleranza negativa zona stampo 101		Hot runner zone #101 negative tolerance	热流道区 #101 负偏差
help_tollmcam(102)	Tolleranza negativa zona stampo 102		Hot runner zone #102 negative tolerance	热流道区 #102 负偏差
help_tollmcam(103)	Tolleranza negativa zona stampo 103		Hot runner zone #103 negative tolerance	热流道区 #103 负偏差
help_tollmcam(104)	Tolleranza negativa zona stampo 104		Hot runner zone #104 negative tolerance	热流道区 #104 负偏差
help_tollmcam(105)	Tolleranza negativa zona stampo 105		Hot runner zone #105 negative tolerance	热流道区 #105 负偏差
help_tollmcam(106)	Tolleranza negativa zona stampo 106		Hot runner zone #106 negative tolerance	热流道区 #106 负偏差
help_tollmcam(107)	Tolleranza negativa zona stampo 107		Hot runner zone #107 negative tolerance	热流道区 #107 负偏差
help_tollmcam(108)	Tolleranza negativa zona stampo 108		Hot runner zone #108 negative tolerance	热流道区 #108 负偏差
help_tollmcam(109)	Tolleranza negativa zona stampo 109		Hot runner zone #109 negative tolerance	热流道区 #109 负偏差
help_tollmcam(11)	Tolleranza negativa zona stampo 11	Heißkanal Zone #11 NegativeToleranz	Hot runner zone #11 negative tolerance	热流道区 #11 负偏差
help_tollmcam(110)	Tolleranza negativa zona stampo 110		Hot runner zone #110 negative tolerance	热流道区 #110 负偏差
help_tollmcam(111)	Tolleranza negativa zona stampo 111		Hot runner zone #111 negative tolerance	热流道区 #111 负偏差
help_tollmcam(112)	Tolleranza negativa zona stampo 112		Hot runner zone #112 negative tolerance	热流道区 #112 负偏差
help_tollmcam(113)	Tolleranza negativa zona stampo 113		Hot runner zone #113 negative tolerance	热流道区 #113 负偏差
help_tollmcam(114)	Tolleranza negativa zona stampo 114		Hot runner zone #114 negative tolerance	热流道区 #114 负偏差
help_tollmcam(115)	Tolleranza negativa zona stampo 115		Hot runner zone #115 negative tolerance	热流道区 #115 负偏差
help_tollmcam(116)	Tolleranza negativa zona stampo 116		Hot runner zone #116 negative tolerance	热流道区 #116 负偏差
help_tollmcam(117)	Tolleranza negativa zona stampo 117		Hot runner zone #117 negative tolerance	热流道区 #117 负偏差
help_tollmcam(118)	Tolleranza negativa zona stampo 118		Hot runner zone #118 negative tolerance	热流道区 #118 负偏差
help_tollmcam(119)	Tolleranza negativa zona stampo 119		Hot runner zone #119 negative tolerance	热流道区 #119 负偏差
help_tollmcam(12)	Tolleranza negativa zona stampo 12	Heißkanal Zone #12 Negative Toleranz	Hot runner zone #12 negative tolerance	热流道区 #12 负偏差
help_tollmcam(120)	Tolleranza negativa zona stampo 120		Hot runner zone #120 negative tolerance	热流道区 #120 负偏差
help_tollmcam(13)	Tolleranza negativa zona stampo 13	Heißkanal Zone #13 Negative Toleranz	Hot runner zone #13 negative tolerance	热流道区 #13 负偏差
help_tollmcam(14)	Tolleranza negativa zona stampo 14	Heißkanal Zone #14 Negative Toleranz	Hot runner zone #14 negative tolerance	热流道区 #14 负偏差
help_tollmcam(15)	Tolleranza negativa zona stampo 15	Heißkanal Zone #15 Negative Toleranz	Hot runner zone #15 negative tolerance	热流道区 #15 负偏差
help_tollmcam(16)	Tolleranza negativa zona stampo 16	Heißkanal Zone #16 Negative Toleranz	Hot runner zone #16 negative tolerance	热流道区 #16 负偏差
help_tollmcam(17)	Tolleranza negativa zona stampo 17	Heißkanal Zone #17 Negative Toleranz	Hot runner zone #17 negative tolerance	热流道区 #17 负偏差
help_tollmcam(18)	Tolleranza negativa zona stampo 18	Heißkanal Zone #18 Negative Toleranz	Hot runner zone #18 negative tolerance	热流道区 #18 负偏差
help_tollmcam(19)	Tolleranza negativa zona stampo 19	Heißkanal Zone #19 Negative Toleranz	Hot runner zone #19 negative tolerance	热流道区 #19 负偏差
help_tollmcam(2)	Tolleranza negativa zona stampo 2	Heizßanal Zone #2 Negative Toleranz	Hot runner zone #2 negative tolerance	热流道区 #2 负偏差
help_tollmcam(20)	Tolleranza negativa zona stampo 20	Heißkanal Zone #20 Negative Toleranz	Hot runner zone #20 negative tolerance	热流道区 #20 负偏差
help_tollmcam(21)	Tolleranza negativa zona stampo 21	Heißkanal Zone #21 Negative Toleranz	Hot runner zone #21 negative tolerance	热流道区 #21 负偏差
help_tollmcam(22)	Tolleranza negativa zona stampo 22	Heißkanal Zone #22 Negative Toleranz	Hot runner zone #22 negative tolerance	热流道区 #22 负偏差
help_tollmcam(23)	Tolleranza negativa zona stampo 23	Heißkanal Zone #23 Negative Toleranz	Hot runner zone #23 negative tolerance	热流道区 #23 负偏差
help_tollmcam(24)	Tolleranza negativa zona stampo 24	Heißkanal Zone #24 Negative Toleranz	Hot runner zone #24 negative tolerance	热流道区 #24 负偏差
help_tollmcam(25)	Tolleranza negativa zona stampo 25	Heißkanal Zone #25 Negative Toleranz	Hot runner zone #25 negative tolerance	热流道区 #25 负偏差
help_tollmcam(26)	Tolleranza negativa zona stampo 26	Heißkanal Zone #26 Negative Toleranz	Hot runner zone #26 negative tolerance	热流道区 #26 负偏差
help_tollmcam(27)	Tolleranza negativa zona stampo 27	Heißkanal Zone #27 Negative Toleranz	Hot runner zone #27 negative tolerance	热流道区 #27 负偏差
help_tollmcam(28)	Tolleranza negativa zona stampo 28	Heißkanal Zone #28 Negative Toleranz	Hot runner zone #28 negative tolerance	热流道区 #28 负偏差
help_tollmcam(29)	Tolleranza negativa zona stampo 29	Heißkanal Zone #29 Negative Toleranz	Hot runner zone #29 negative tolerance	热流道区 #29 负偏差
help_tollmcam(3)	Tolleranza negativa zona stampo 3	Heißkanal Zone #3 NegativeToleranz	Hot runner zone #3 negative tolerance	热流道区 #3 负偏差
help_tollmcam(30)	Tolleranza negativa zona stampo 30	Heißkanal Zone #30 Negative Toleranz	Hot runner zone #30 negative tolerance	热流道区 #30 负偏差
help_tollmcam(31)	Tolleranza negativa zona stampo 31	Heißkanal Zone #31 Negative Toleranz	Hot runner zone #31 negative tolerance	热流道区 #31 负偏差
help_tollmcam(32)	Tolleranza negativa zona stampo 32	Heißkanal Zone #32 Negative Toleranz	Hot runner zone #32 negative tolerance	热流道区 #32 负偏差
help_tollmcam(33)	Tolleranza negativa zona stampo 33	Heißkanal Zone #33 Negative Toleranz	Hot runner zone #33 negative tolerance	热流道区 #33 负偏差
help_tollmcam(34)	Tolleranza negativa zona stampo 34	Heißkanal Zone #34 Negative Toleranz	Hot runner zone #34 negative tolerance	热流道区 #34 负偏差
help_tollmcam(35)	Tolleranza negativa zona stampo 35	Heißkanal Zone #35 Negative Toleranz	Hot runner zone #35 negative tolerance	热流道区 #35 负偏差
help_tollmcam(36)	Tolleranza negativa zona stampo 36	Heißkanal Zone #36 Negative Toleranz	Hot runner zone #36 negative tolerance	热流道区 #36 负偏差
help_tollmcam(37)	Tolleranza negativa zona stampo 37	Heißkanal Zone #37 NegativeToleranz	Hot runner zone #37 negative tolerance	热流道区 #37 负偏差
help_tollmcam(38)	Tolleranza negativa zona stampo 38	Heißkanal Zone #38 NegativeToleranz	Hot runner zone #38 negative tolerance	热流道区 #38 负偏差
help_tollmcam(39)	Tolleranza negativa zona stampo 39	Heißkanal Zone #39 NegativeToleranz	Hot runner zone #39 negative tolerance	热流道区 #39 负偏差
help_tollmcam(4)	Tolleranza negativa zona stampo 4	Heißkanal Zone #4 NegativeToleranz	Hot runner zone #4 negative tolerance	热流道区 #4 负偏差
help_tollmcam(40)	Tolleranza negativa zona stampo 40	Heißkanal Zone #40 NegativeToleranz	Hot runner zone #40 negative tolerance	热流道区 #40 负偏差
help_tollmcam(41)	Tolleranza negativa zona stampo 41	Heißkanal Zone #41 NegativeToleranz	Hot runner zone #41 negative tolerance	热流道区 #41 负偏差
help_tollmcam(42)	Tolleranza negativa zona stampo 42	Heißkanal Zone #42 NegativeToleranz	Hot runner zone #42 negative tolerance	热流道区 #42 负偏差
help_tollmcam(43)	Tolleranza negativa zona stampo 43	Heißkanal Zone #43 NegativeToleranz	Hot runner zone #43 negative tolerance	热流道区 #43 负偏差
help_tollmcam(44)	Tolleranza negativa zona stampo 44	Heißkanal Zone #44 NegativeToleranz	Hot runner zone #44 negative tolerance	热流道区 #44 负偏差
help_tollmcam(45)	Tolleranza negativa zona stampo 45	Heißkanal Zone #45 NegativeToleranz	Hot runner zone #45 negative tolerance	热流道区 #45 负偏差
help_tollmcam(46)	Tolleranza negativa zona stampo 46	Heißkanal Zone #46 NegativeToleranz	Hot runner zone #46 negative tolerance	热流道区 #46 负偏差
help_tollmcam(47)	Tolleranza negativa zona stampo 47	Heißkanal Zone #47 NegativeToleranz	Hot runner zone #47 negative tolerance	热流道区 #47 负偏差
help_tollmcam(48)	Tolleranza negativa zona stampo 48	Heißkanal Zone #48 NegativeToleranz	Hot runner zone #48 negative tolerance	热流道区 #48 负偏差
help_tollmcam(49)	Tolleranza negativa zona stampo 49	Heißkanal Zone #49 NegativeToleranz	Hot runner zone #49 negative tolerance	热流道区 #49 负偏差
help_tollmcam(5)	Tolleranza negativa zona stampo 5	Heißkanal Zone #5 Negative Toleranz	Hot runner zone #5 negative tolerance	热流道区 #5 负偏差
help_tollmcam(50)	Tolleranza negativa zona stampo 50	Heißkanal Zone #50 NegativeToleranz	Hot runner zone #50 negative tolerance	热流道区 #50 负偏差
help_tollmcam(51)	Tolleranza negativa zona stampo 51	Heißkanal Zone #51 NegativeToleranz	Hot runner zone #51 negative tolerance	热流道区 #51 负偏差
help_tollmcam(52)	Tolleranza negativa zona stampo 52	Heißkanal Zone #52 NegativeToleranz	Hot runner zone #52 negative tolerance	热流道区 #52 负偏差
help_tollmcam(53)	Tolleranza negativa zona stampo 53	Heißanal Zone #53 NegativeToleranz	Hot runner zone #53 negative tolerance	热流道区 #53 负偏差
help_tollmcam(54)	Tolleranza negativa zona stampo 54	Heißkanal Zone #54 NegativeToleranz	Hot runner zone #54 negative tolerance	热流道区 #54 负偏差
help_tollmcam(55)	Tolleranza negativa zona stampo 55	Heißkanal Zone #55 NegativeToleranz	Hot runner zone #55 negative tolerance	热流道区 #55 负偏差
help_tollmcam(56)	Tolleranza negativa zona stampo 56	Heißkanal Zone #56 NegativeToleranz	Hot runner zone #56 negative tolerance	热流道区 #56 负偏差
help_tollmcam(57)	Tolleranza negativa zona stampo 57	Heißkanal Zone #57 NegativeToleranz	Hot runner zone #57 negative tolerance	热流道区 #57 负偏差
help_tollmcam(58)	Tolleranza negativa zona stampo 58	Heißkanal Zone #58 NegativeToleranz	Hot runner zone #58 negative tolerance	热流道区 #58 负偏差
help_tollmcam(59)	Tolleranza negativa zona stampo 59	Heißkanal Zone #59 NegativeToleranz	Hot runner zone #59 negative tolerance	热流道区 #59 负偏差
help_tollmcam(6)	Tolleranza negativa zona stampo 6	Heißkanal Zone #6 NegativeToleranz	Hot runner zone #6 negative tolerance	热流道区 #6 负偏差
help_tollmcam(60)	Tolleranza negativa zona stampo 60	Heißkanal Zone #60 NegativeToleranz	Hot runner zone #60 negative tolerance	热流道区 #60 负偏差
help_tollmcam(61)	Tolleranza negativa zona stampo 61	Heißkanal Zone #61 NegativeToleranz	Hot runner zone #61 negative tolerance	热流道区 #61 负偏差
help_tollmcam(62)	Tolleranza negativa zona stampo 62	Heißkanal Zone #62 Negative Toleranz	Hot runner zone #62 negative tolerance	热流道区 #62 负偏差
help_tollmcam(63)	Tolleranza negativa zona stampo 63	Heißkanal Zone #63 Negative Toleranz	Hot runner zone #63 negative tolerance	热流道区 #63 负偏差
help_tollmcam(64)	Tolleranza negativa zona stampo 64	Heißkanal Zone #64 Negative Toleranz	Hot runner zone #64 negative tolerance	热流道区 #64 负偏差
help_tollmcam(65)	Tolleranza negativa zona stampo 65	Heißkanal Zone #65 Negative Toleranz	Hot runner zone #65 negative tolerance	热流道区 #65 负偏差
help_tollmcam(66)	Tolleranza negativa zona stampo 66	Heißkanal Zone #66 Negative Toleranz	Hot runner zone #66 negative tolerance	热流道区 #66 负偏差
help_tollmcam(67)	Tolleranza negativa zona stampo 67	Heißkanal Zone #67 Negative Toleranz	Hot runner zone #67 negative tolerance	热流道区 #67 负偏差
help_tollmcam(68)	Tolleranza negativa zona stampo 68	Heißkanal Zone #68 Negative Toleranz	Hot runner zone #68 negative tolerance	热流道区 #68 负偏差
help_tollmcam(69)	Tolleranza negativa zona stampo 69	Heißkanal Zone #69 Negative Toleranz	Hot runner zone #69 negative tolerance	热流道区 #69 负偏差
help_tollmcam(7)	Tolleranza negativa zona stampo 7	Heißkanal Zone #7 Negative Toleranz	Hot runner zone #7 negative tolerance	热流道区 #7 负偏差
help_tollmcam(70)	Tolleranza negativa zona stampo 70	Heißkanal Zone #70 Negative Toleranz	Hot runner zone #70 negative tolerance	热流道区 #70 负偏差
help_tollmcam(71)	Tolleranza negativa zona stampo 71	Heißkanal Zone #71 Negative Toleranz	Hot runner zone #71 negative tolerance	热流道区 #71 负偏差
help_tollmcam(72)	Tolleranza negativa zona stampo 72	Heißkanal Zone #72 Negative Toleranz	Hot runner zone #72 negative tolerance	热流道区 #72 负偏差
help_tollmcam(73)	Tolleranza negativa zona stampo 73	Heißkanal Zone #73 Negative Toleranz	Hot runner zone #73 negative tolerance	热流道区 #73 负偏差
help_tollmcam(74)	Tolleranza negativa zona stampo 74	Heißkanal Zone #74 Negative Toleranz	Hot runner zone #74 negative tolerance	热流道区 #74 负偏差
help_tollmcam(75)	Tolleranza negativa zona stampo 75	Heißkanal Zone #75 Negative Toleranz	Hot runner zone #75 negative tolerance	热流道区 #75 负偏差
help_tollmcam(76)	Tolleranza negativa zona stampo 76	Heißkanal Zone #76 Negative Toleranz	Hot runner zone #76 negative tolerance	热流道区 #76 负偏差
help_tollmcam(77)	Tolleranza negativa zona stampo 77	Heißkanal Zone #77 Negative Toleranz	Hot runner zone #77 negative tolerance	热流道区 #77 负偏差
help_tollmcam(78)	Tolleranza negativa zona stampo 78	Heißkanal Zone #78 Negative Toleranz	Hot runner zone #78 negative tolerance	热流道区 #78 负偏差
help_tollmcam(79)	Tolleranza negativa zona stampo 79	Heißkanal Zone #79 Negative Toleranz	Hot runner zone #79 negative tolerance	热流道区 #79 负偏差
help_tollmcam(8)	Tolleranza negativa zona stampo 8	Heißkanal Zone #8 Negative Toleranz	Hot runner zone #8 negative tolerance	热流道区 #8 负偏差
help_tollmcam(80)	Tolleranza negativa zona stampo 80	Heißkanal Zone #/80 Negative Toleranz	Hot runner zone #80 negative tolerance	热流道区 #80 负偏差
help_tollmcam(81)	Tolleranza negativa zona stampo 81		Hot runner zone #81 negative tolerance	热流道区 #81 负偏差
help_tollmcam(82)	Tolleranza negativa zona stampo 82		Hot runner zone #82 negative tolerance	热流道区 #82 负偏差
help_tollmcam(83)	Tolleranza negativa zona stampo 83		Hot runner zone #83 negative tolerance	热流道区 #83 负偏差
help_tollmcam(84)	Tolleranza negativa zona stampo 84		Hot runner zone #84 negative tolerance	热流道区 #84 负偏差
help_tollmcam(85)	Tolleranza negativa zona stampo 85		Hot runner zone #85 negative tolerance	热流道区 #85 负偏差
help_tollmcam(86)	Tolleranza negativa zona stampo 86		Hot runner zone #86 negative tolerance	热流道区 #86 负偏差
help_tollmcam(87)	Tolleranza negativa zona stampo 87		Hot runner zone #87 negative tolerance	热流道区 #87 负偏差
help_tollmcam(88)	Tolleranza negativa zona stampo 88		Hot runner zone #88 negative tolerance	热流道区 #88 负偏差
help_tollmcam(89)	Tolleranza negativa zona stampo 89		Hot runner zone #89 negative tolerance	热流道区 #89 负偏差
help_tollmcam(9)	Tolleranza negativa zona stampo 9	Heißkanal Zone #9 Negative Toleranz	Hot runner zone #9 negative tolerance	热流道区 #9 负偏差
help_tollmcam(90)	Tolleranza negativa zona stampo 90		Hot runner zone #90 negative tolerance	热流道区 #90 负偏差
help_tollmcam(91)	Tolleranza negativa zona stampo 91		Hot runner zone #91 negative tolerance	热流道区 #91 负偏差
help_tollmcam(92)	Tolleranza negativa zona stampo 92		Hot runner zone #92 negative tolerance	热流道区 #92 负偏差
help_tollmcam(93)	Tolleranza negativa zona stampo 93		Hot runner zone #93 negative tolerance	热流道区 #93 负偏差
help_tollmcam(94)	Tolleranza negativa zona stampo 94		Hot runner zone #94 negative tolerance	热流道区 #94 负偏差
help_tollmcam(95)	Tolleranza negativa zona stampo 95		Hot runner zone #95 negative tolerance	热流道区 #95 负偏差
help_tollmcam(96)	Tolleranza negativa zona stampo 96		Hot runner zone #96 negative tolerance	热流道区 #96 负偏差
help_tollmcam(97)	Tolleranza negativa zona stampo 97		Hot runner zone #97 negative tolerance	热流道区 #97 负偏差
help_tollmcam(98)	Tolleranza negativa zona stampo 98		Hot runner zone #98 negative tolerance	热流道区 #98 负偏差
help_tollmcam(99)	Tolleranza negativa zona stampo 99		Hot runner zone #99 negative tolerance	热流道区 #99 负偏差
help_tollmcamgen	Tolleranza negativa per tutte le zone stampo	Negative Toleranz für alle Heißkanal-Zonen	Negative tolerance for all the hot-runner zones	所有热流道区负偏差
help_tollmtmp(1)	Tolleranza negativa zona ugello	Negative Toleranz Düsenzone	Negative tolerance for the nozzle zone	喷嘴区负偏差
help_tollmtmp(10)	Tolleranza negativa zona 8	Negative Toleranz Zone #8	Negative tolerance for the zone #8	区#8负偏差
help_tollmtmp(11)	Tolleranza negativa zona 9	Negative Toleranz Zone #9	Negative tolerance for the zone #9	区#9负偏差
help_tollmtmp(12)	Tolleranza negativa zona 10	Negative Toleranz Zone #10	Negative tolerance for the zone #10	区#10负偏差
help_tollmtmp(13)	Tolleranza negativa zona 11	Negative Toleranz Zone #11	Negative tolerance for the zone #11	区#11负偏差
help_tollmtmp(14)	Tolleranza negativa zona 12	Negative Toleranz Zone #12	Negative tolerance for the zone #12	区#12负偏差
help_tollmtmp(15)	Tolleranza negativa zona 13	Negative Toleranz Zone #13	Negative tolerance for the zone #13	区#13负偏差
help_tollmtmp(16)	Tolleranza negativa zona 14	Negative Toleranz Zone #14	Negative tolerance for the zone #14	区#14负偏差
help_tollmtmp(2)	Tolleranza negativa zona tappo	Negative Toleranz Zone Ende	Negative tolerance for the end-cap zone	筒端帽负偏差
help_tollmtmp(3)	Tolleranza negativa zona 1	Negative Toleranz Zone #1	Negative tolerance for the zone #1	区#1负偏差
help_tollmtmp(4)	Tolleranza negativa zona 2	Negative Toleranz Zone #2	Negative tolerance for the zone #2	区#2负偏差
help_tollmtmp(5)	Tolleranza negativa zona 3	Negative Toleranz Zone #3	Negative tolerance for the zone #3	区#3负偏差
help_tollmtmp(6)	Tolleranza negativa zona 4	Negative Toleranz Zone #4	Negative tolerance for the zone #4	区#4负偏差
help_tollmtmp(7)	Tolleranza negativa zona 5	Negative Toleranz Zone #5	Negative tolerance for the zone #5	区#5负偏差
help_tollmtmp(8)	Tolleranza negativa zona 6	Negative Toleranz Zone #6	Negative tolerance for the zone #6	区#6负偏差
help_tollmtmp(9)	Tolleranza negativa zona 7	Negative Toleranz Zone #7	Negative tolerance for the zone #7	区#7负偏差
help_tollmtmpgen	Tolleranza negativa per tutte le zone	Negative Toleranz Zylinderheizung	Barrel heating negative tolerance	料筒加热负偏差
help_tollpcam(1)	Tolleranza positiva zona stampo 1	Positive Toleranz Heißkanal Zone #1	Hot runner zone #1 positive tolerance	热流道区#1 正偏差
help_tollpcam(10)	Tolleranza positiva zona stampo 10	Positive Toleranz Heißkanal Zone #10	Hot runner zone #10 positive tolerance	热流道区#10 正偏差
help_tollpcam(100)	Tolleranza positiva zona stampo 100		Hot runner zone #100 positive tolerance	热流道区#101正偏差
help_tollpcam(101)	Tolleranza positiva zona stampo 101		Hot runner zone #101 positive tolerance	热流道区#101正偏差
help_tollpcam(102)	Tolleranza positiva zona stampo 102		Hot runner zone #102 positive tolerance	热流道区#102正偏差
help_tollpcam(103)	Tolleranza positiva zona stampo 103		Hot runner zone #103 positive tolerance	热流道区#103正偏差
help_tollpcam(104)	Tolleranza positiva zona stampo 104		Hot runner zone #104 positive tolerance	热流道区#104 正偏差
help_tollpcam(105)	Tolleranza positiva zona stampo 105		Hot runner zone #105 positive tolerance	热流道区#105 正偏差
help_tollpcam(106)	Tolleranza positiva zona stampo 106		Hot runner zone #106 positive tolerance	热流道区#106 正偏差
help_tollpcam(107)	Tolleranza positiva zona stampo 107		Hot runner zone #107 positive tolerance	热流道区#107 正偏差
help_tollpcam(108)	Tolleranza positiva zona stampo 108		Hot runner zone #108 positive tolerance	热流道区#108 正偏差
help_tollpcam(109)	Tolleranza positiva zona stampo 109		Hot runner zone #109 positive tolerance	热流道区#109 正偏差
help_tollpcam(11)	Tolleranza positiva zona stampo 11	Positive Toleranz Heißkanal Zone #11	Hot runner zone #11 positive tolerance	热流道区#11 正偏差
help_tollpcam(110)	Tolleranza positiva zona stampo 110		Hot runner zone #110 positive tolerance	热流道区#110 正偏差
help_tollpcam(111)	Tolleranza positiva zona stampo 111		Hot runner zone #111 positive tolerance	热流道区#111 正偏差
help_tollpcam(112)	Tolleranza positiva zona stampo 112		Hot runner zone #112 positive tolerance	热流道区#112 正偏差
help_tollpcam(113)	Tolleranza positiva zona stampo 113		Hot runner zone #113 positive tolerance	热流道区#113 正偏差
help_tollpcam(114)	Tolleranza positiva zona stampo 114		Hot runner zone #114 positive tolerance	热流道区#114 正偏差
help_tollpcam(115)	Tolleranza positiva zona stampo 115		Hot runner zone #115 positive tolerance	热流道区#115 正偏差
help_tollpcam(116)	Tolleranza positiva zona stampo 116		Hot runner zone #116 positive tolerance	热流道区#116 正偏差
help_tollpcam(117)	Tolleranza positiva zona stampo 117		Hot runner zone #117 positive tolerance	热流道区#117 正偏差
help_tollpcam(118)	Tolleranza positiva zona stampo 118		Hot runner zone #118 positive tolerance	热流道区#118 正偏差
help_tollpcam(119)	Tolleranza positiva zona stampo 119		Hot runner zone #119 positive tolerance	热流道区#119 正偏差
help_tollpcam(12)	Tolleranza positiva zona stampo 12	Positive Toleranz Heißkanal Zone #12	Hot runner zone #12 positive tolerance	热流道区#12 正偏差
help_tollpcam(120)	Tolleranza positiva zona stampo 120		Hot runner zone #120 positive tolerance	热流道区#120正偏差
help_tollpcam(13)	Tolleranza positiva zona stampo 13	Positive Toleranz Heißkanal Zone #13	Hot runner zone #13 positive tolerance	热流道区#13 正偏差
help_tollpcam(14)	Tolleranza positiva zona stampo 14	Positive Toleranz Heißkanal Zone #14	Hot runner zone #14 positive tolerance	热流道区#14 正偏差
help_tollpcam(15)	Tolleranza positiva zona stampo 15	Positive Toleranz Heißkanal Zone #15	Hot runner zone #15 positive tolerance	热流道区#15 正偏差
help_tollpcam(16)	Tolleranza positiva zona stampo 16	Positive Toleranz Heißkanal Zone #16	Hot runner zone #16 positive tolerance	热流道区#16 正偏差
help_tollpcam(17)	Tolleranza positiva zona stampo 17	Positive Toleranz Heißkanal Zone #17	Hot runner zone #17 positive tolerance	热流道区#17 正偏差
help_tollpcam(18)	Tolleranza positiva zona stampo 18	Positive Toleranz Heißkanal Zone #18	Hot runner zone #18 positive tolerance	热流道区#18 正偏差
help_tollpcam(19)	Tolleranza positiva zona stampo 19	Positive Toleranz Heißkanal Zone #19	Hot runner zone #19 positive tolerance	热流道区#19 正偏差
help_tollpcam(2)	Tolleranza positiva zona stampo 2	Positive Toleranz Heißkanal Zone #2	Hot runner zone #2 positive tolerance	热流道区#2 正偏差
help_tollpcam(20)	Tolleranza positiva zona stampo 20	Positive Toleranz Heißkanal Zone #20	Hot runner zone #20 positive tolerance	热流道区#20 正偏差
help_tollpcam(21)	Tolleranza positiva zona stampo 21	Positive Toleranz Heißkanal Zone #21	Hot runner zone #21 positive tolerance	热流道区#21 正偏差
help_tollpcam(22)	Tolleranza positiva zona stampo 22	Positive Toleranz Heißkanal Zone #22	Hot runner zone #22 positive tolerance	热流道区#22 正偏差
help_tollpcam(23)	Tolleranza positiva zona stampo 23	Positive Toleranz Heißkanal Zone #23	Hot runner zone #23 positive tolerance	热流道区#23 正偏差
help_tollpcam(24)	Tolleranza positiva zona stampo 24	Positive Toleranz Heißkanal Zone #24	Hot runner zone #24 positive tolerance	热流道区#24 正偏差
help_tollpcam(25)	Tolleranza positiva zona stampo 25	Positive Toleranz Heißkanal Zone #25	Hot runner zone #25 positive tolerance	热流道区#25 正偏差
help_tollpcam(26)	Tolleranza positiva zona stampo 26	Positive Toleranz Heißkanal Zone #26	Hot runner zone #26 positive tolerance	热流道区#26 正偏差
help_tollpcam(27)	Tolleranza positiva zona stampo 27	Positive Toleranz Heißkanal Zone #27	Hot runner zone #27 positive tolerance	热流道区#27 正偏差
help_tollpcam(28)	Tolleranza positiva zona stampo 28	Positive Toleranz Heißkanal Zone #28	Hot runner zone #28 positive tolerance	热流道区#28 正偏差
help_tollpcam(29)	Tolleranza positiva zona stampo 29	Positive Toleranz Heißkanal Zone #29	Hot runner zone #29 positive tolerance	热流道区#29 正偏差
help_tollpcam(3)	Tolleranza positiva zona stampo 3	Positive Toleranz Heißkanal Zone #3	Hot runner zone #3 positive tolerance	热流道区#3 正偏差
help_tollpcam(30)	Tolleranza positiva zona stampo 30	Positive Toleranz Heißkanal Zone #30	Hot runner zone #30 positive tolerance	热流道区#30 正偏差
help_tollpcam(31)	Tolleranza positiva zona stampo 31	Positive Toleranz Heißkanal Zone #31	Hot runner zone #31 positive tolerance	热流道区#31 正偏差
help_tollpcam(32)	Tolleranza positiva zona stampo 32	Positive Toleranz Heißkanal Zone #32	Hot runner zone #32 positive tolerance	热流道区#32 正偏差
help_tollpcam(33)	Tolleranza positiva zona stampo 33	Positive Toleranz Heißkanal Zone #33	Hot runner zone #33 positive tolerance	热流道区#33 正偏差
help_tollpcam(34)	Tolleranza positiva zona stampo 34	Positive Toleranz Heißkanal Zone #34	Hot runner zone #34 positive tolerance	热流道区#34 正偏差
help_tollpcam(35)	Tolleranza positiva zona stampo 35	Positive Toleranz Heißkanal Zone #35	Hot runner zone #35 positive tolerance	热流道区#35 正偏差
help_tollpcam(36)	Tolleranza positiva zona stampo 36	Positive Toleranz Heißkanal Zone #36	Hot runner zone #36 positive tolerance	热流道区#36 正偏差
help_tollpcam(37)	Tolleranza positiva zona stampo 37	Positive Toleranz Heißkanal Zone #37	Hot runner zone #37 positive tolerance	热流道区#37 正偏差
help_tollpcam(38)	Tolleranza positiva zona stampo 38	Positive Toleranz Heißkanal Zone #38	Hot runner zone #38 positive tolerance	热流道区#38 正偏差
help_tollpcam(39)	Tolleranza positiva zona stampo 39	Positive Toleranz Heißkanal Zone #39	Hot runner zone #39 positive tolerance	热流道区#39 正偏差
help_tollpcam(4)	Tolleranza positiva zona stampo 4	Positive Toleranz Heißkanal Zone #4	Hot runner zone #4 positive tolerance	热流道区#4 正偏差
help_tollpcam(40)	Tolleranza posi1tiva zona stampo 40	Positive Toleranz Heißkanal Zone #40	Hot runner zone #40 positive tolerance	热流道区#40 正偏差
help_tollpcam(41)	Tolleranza positiva zona stampo 41	Positive Toleranz Heißkanal Zone #41	Hot runner zone #41 positive tolerance	热流道区#41 正偏差
help_tollpcam(42)	Tolleranza positiva zona stampo 42	Positive Toleranz Heißkanal Zone #42	Hot runner zone #42 positive tolerance	热流道区#42 正偏差
help_tollpcam(43)	Tolleranza positiva zona stampo 43	Positive Toleranz Heißkanal Zone #43	Hot runner zone #43 positive tolerance	热流道区#43 正偏差
help_tollpcam(44)	Tolleranza positiva zona stampo 44	Positive Toleranz Heißkanal Zone #44	Hot runner zone #44 positive tolerance	热流道区#44 正偏差
help_tollpcam(45)	Tolleranza positiva zona stampo 45	Positive Toleranz Heißkanal Zone #45	Hot runner zone #45 positive tolerance	热流道区#45 正偏差
help_tollpcam(46)	Tolleranza positiva zona stampo 46	Positive Toleranz Heißkanal Zone #46	Hot runner zone #46 positive tolerance	热流道区#46 正偏差
help_tollpcam(47)	Tolleranza positiva zona stampo 47	Positive Toleranz Heißkanal Zone #47	Hot runner zone #47 positive tolerance	热流道区#47 正偏差
help_tollpcam(48)	Tolleranza positiva zona stampo 48	Positive Toleranz Heißkanal Zone #48	Hot runner zone #48 positive tolerance	热流道区#48 正偏差
help_tollpcam(49)	Tolleranza positiva zona stampo 49	Positive Toleranz Heißkanal Zone #49	Hot runner zone #49 positive tolerance	热流道区#49 正偏差
help_tollpcam(5)	Tolleranza positiva zona stampo 5	Positive Toleranz Heißkanal Zone #5	Hot runner zone #5 positive tolerance	热流道区#5 正偏差
help_tollpcam(50)	Tolleranza positiva zona stampo 50	Positive Toleranz Heißkanal Zone #50	Hot runner zone #50 positive tolerance	热流道区#50 正偏差
help_tollpcam(51)	Tolleranza positiva zona stampo 51	Positive Toleranz Heißkanal Zone #51	Hot runner zone #51 positive tolerance	热流道区#51 正偏差
help_tollpcam(52)	Tolleranza positiva zona stampo 52	Positive Toleranz Heißkanal Zone #52	Hot runner zone #52 positive tolerance	热流道区#52 正偏差
help_tollpcam(53)	Tolleranza positiva zona stampo 53	Positive Toleranz Heißkanal Zone #53	Hot runner zone #53 positive tolerance	热流道区#53 正偏差
help_tollpcam(54)	Tolleranza positiva zona stampo 54	Positive Toleranz Heißkanal Zone #54	Hot runner zone #54 positive tolerance	热流道区#54 正偏差
help_tollpcam(55)	Tolleranza positiva zona stampo 55	Positive Toleranz Heißkanal Zone #55	Hot runner zone #55 positive tolerance	热流道区#55 正偏差
help_tollpcam(56)	Tolleranza positiva zona stampo 56	Positive Toleranz Heißkanal Zone #56	Hot runner zone #56 positive tolerance	热流道区#56 正偏差
help_tollpcam(57)	Tolleranza positiva zona stampo 57	Positive Toleranz Heißkanal Zone #57	Hot runner zone #57 positive tolerance	热流道区#57 正偏差
help_tollpcam(58)	Tolleranza positiva zona stampo 58	Positive Toleranz Heißanal Zone #58	Hot runner zone #58 positive tolerance	热流道区#58 正偏差
help_tollpcam(59)	Tolleranza positiva zona stampo 59	Positive Toleranz Heißanal Zone #59	Hot runner zone #59 positive tolerance	热流道区#59 正偏差
help_tollpcam(6)	Tolleranza positiva zona stampo 6	Positive Toleranz Heißanal Zone #6	Hot runner zone #6 positive tolerance	热流道区#6 正偏差
help_tollpcam(60)	Tolleranza positiva zona stampo 60	Positive Toleranz Heißanal Zone #60	Hot runner zone #60 positive tolerance	热流道区#60 正偏差
help_tollpcam(61)	Tolleranza positiva zona stampo 61	Positive Toleranz Heißkanal Zone #61	Hot runner zone #61 positive tolerance	热流道区#61 正偏差
help_tollpcam(62)	Tolleranza positiva zona stampo 62	Positive Toleranz Heißkanal Zone #62	Hot runner zone #62 positive tolerance	热流道区#62 正偏差
help_tollpcam(63)	Tolleranza positiva zona stampo 63	Positive Toleranz Heißkanal Zone #63	Hot runner zone #63 positive tolerance	热流道区#63 正偏差
help_tollpcam(64)	Tolleranza positiva zona stampo 64	Positive Toleranz Heißkanal Zone #64	Hot runner zone #64 positive tolerance	热流道区#64 正偏差
help_tollpcam(65)	Tolleranza positiva zona stampo 65	Positive Toleranz Heißkanal Zone #65	Hot runner zone #65 positive tolerance	热流道区#65 正偏差
help_tollpcam(66)	Tolleranza positiva zona stampo 66	Positive Toleranz Heißkanal Zone #66	Hot runner zone #66 positive tolerance	热流道区#66 正偏差
help_tollpcam(67)	Tolleranza positiva zona stampo 67	Positive Toleranz Heißkanal Zone #67	Hot runner zone #67 positive tolerance	热流道区#67 正偏差
help_tollpcam(68)	Tolleranza positiva zona stampo 68	Positive Toleranz Heißkanal Zone #68	Hot runner zone #68 positive tolerance	热流道区#68 正偏差
help_tollpcam(69)	Tolleranza positiva zona stampo 69	Positive Toleranz Heißkanal Zone #69	Hot runner zone #69 positive tolerance	热流道区#69 正偏差
help_tollpcam(7)	Tolleranza positiva zona stampo 7	Positive Toleranz Heißkanal Zone #7	Hot runner zone #7 positive tolerance	热流道区#7 正偏差
help_tollpcam(70)	Tolleranza positiva zona stampo 70	Positive Toleranz Heißkanal Zone #70	Hot runner zone #70 positive tolerance	热流道区#70 正偏差
help_tollpcam(71)	Tolleranza positiva zona stampo 71	Positive Toleranz Heißkanal Zone #71	Hot runner zone #71 positive tolerance	热流道区#71 正偏差
help_tollpcam(72)	Tolleranza positiva zona stampo 72	Positive Toleranz Heißkanal Zone #72	Hot runner zone #72 positive tolerance	热流道区#72 正偏差
help_tollpcam(73)	Tolleranza positiva zona stampo 73	Positive Toleranz Heißkanal Zone #73	Hot runner zone #73 positive tolerance	热流道区#73 正偏差
help_tollpcam(74)	Tolleranza positiva zona stampo 74	Positive Toleranz Heißkanal Zone #74	Hot runner zone #74 positive tolerance	热流道区#74 正偏差
help_tollpcam(75)	Tolleranza positiva zona stampo 75	Positive Toleranz Heißkanal Zone #75	Hot runner zone #75 positive tolerance	热流道区#75 正偏差
help_tollpcam(76)	Tolleranza positiva zona stampo 76	Positive Toleranz Heißkanal Zone #76	Hot runner zone #76 positive tolerance	热流道区#76 正偏差
help_tollpcam(77)	Tolleranza positiva zona stampo 77	Positive Toleranz Heißkanal Zone #77	Hot runner zone #77 positive tolerance	热流道区#77 正偏差
help_tollpcam(78)	Tolleranza positiva zona stampo 78	Positive Toleranz Heißkanal Zone #78	Hot runner zone #78 positive tolerance	热流道区#78 正偏差
help_tollpcam(79)	Tolleranza positiva zona stampo 79	Positive Toleranz Heißkanal Zone #79	Hot runner zone #79 positive tolerance	热流道区#79 正偏差
help_tollpcam(8)	Tolleranza positiva zona stampo 8	Positive Toleranz Heißkanal Zone #8	Hot runner zone #8 positive tolerance	热流道区#8 正偏差
help_tollpcam(80)	Tolleranza positiva zona stampo 80	Positive Toleranz Heißkanal Zone #80	Hot runner zone #80 positive tolerance	热流道区#80 正偏差
help_tollpcam(81)	Tolleranza positiva zona stampo 81		Hot runner zone #81 positive tolerance	热流道区#81 正偏差
help_tollpcam(82)	Tolleranza positiva zona stampo 82		Hot runner zone #82 positive tolerance	热流道区#82 正偏差
help_tollpcam(83)	Tolleranza positiva zona stampo 83		Hot runner zone #83 positive tolerance	热流道区#83 正偏差
help_tollpcam(84)	Tolleranza positiva zona stampo 84		Hot runner zone #84 positive tolerance	热流道区#84 正偏差
help_tollpcam(85)	Tolleranza positiva zona stampo 85		Hot runner zone #85 positive tolerance	热流道区#85 正偏差
help_tollpcam(86)	Tolleranza positiva zona stampo 86		Hot runner zone #86 positive tolerance	热流道区#86 正偏差
help_tollpcam(87)	Tolleranza positiva zona stampo 87		Hot runner zone #87 positive tolerance	热流道区#87 正偏差
help_tollpcam(88)	Tolleranza positiva zona stampo 88		Hot runner zone #88 positive tolerance	热流道区#88 正偏差
help_tollpcam(89)	Tolleranza positiva zona stampo 89		Hot runner zone #89 positive tolerance	热流道区#89 正偏差
help_tollpcam(9)	Tolleranza positiva zona stampo 9	Positive Toleranz Heißkanal Zone #9	Hot runner zone #9 positive tolerance	热流道区#9 正偏差
help_tollpcam(90)	Tolleranza positiva zona stampo 90		Hot runner zone #90 positive tolerance	热流道区#90 正偏差
help_tollpcam(91)	Tolleranza positiva zona stampo 91		Hot runner zone #91 positive tolerance	热流道区#91 正偏差
help_tollpcam(92)	Tolleranza positiva zona stampo 92		Hot runner zone #92 positive tolerance	热流道区#92 正偏差
help_tollpcam(93)	Tolleranza positiva zona stampo 93		Hot runner zone #93 positive tolerance	热流道区#93 正偏差
help_tollpcam(94)	Tolleranza positiva zona stampo 94		Hot runner zone #94 positive tolerance	热流道区#94 正偏差
help_tollpcam(95)	Tolleranza positiva zona stampo 95		Hot runner zone #95 positive tolerance	热流道区#95 正偏差
help_tollpcam(96)	Tolleranza positiva zona stampo 96		Hot runner zone #96 positive tolerance	热流道区#96 正偏差
help_tollpcam(97)	Tolleranza positiva zona stampo 97		Hot runner zone #97 positive tolerance	热流道区#97 正偏差
help_tollpcam(98)	Tolleranza positiva zona stampo 98		Hot runner zone #98 positive tolerance	热流道区#98 正偏差
help_tollpcam(99)	Tolleranza positiva zona stampo 99		Hot runner zone #99 positive tolerance	热流道区#99 正偏差
help_tollpcamgen	Tolleranza positiva per tutte le zone stampo	Positive Toleranz Heißkanal	Hot runner positive tolerance	热流道正偏差
help_tollptmp(1)	Tolleranza positiva zona ugello	Positive Toleranz Düsenheizung	Barrel heating nozzle positive tolerance	料筒加热嘴正偏差
help_tollptmp(10)	Tolleranza positiva zona 8	Positive Toleranz Zylinderheizung Zone #8	Barrel heating zone #8 positive tolerance	料筒加热区#8 正偏差
help_tollptmp(11)	Tolleranza positiva zona 9	Positive Toleranz Zylinderheizung Zone #9	Barrel heating zone #9 positive tolerance	料筒加热区#9 正偏差
help_tollptmp(12)	Tolleranza positiva zona 10	Positive Toleranz Zylinderheizung Zone #10	Barrel heating zone #10 positive tolerance	料筒加热区#10 正偏差
help_tollptmp(13)	Tolleranza positiva zona 11	Positive Toleranz Zylinderheizung Zone #11	Barrel heating zone #11 positive tolerance	料筒加热区#11 正偏差
help_tollptmp(14)	Tolleranza positiva zona 12	Positive Toleranz Zylinderheizung Zone #12	Barrel heating zone #12 positive tolerance	料筒加热区#12 正偏差
help_tollptmp(15)	Tolleranza positiva zona 13	Positive Toleranz Zylinderheizung Zone #13	Barrel heating zone #13 positive tolerance	料筒加热区#13 正偏差
help_tollptmp(16)	Tolleranza positiva zona 14	Positive Toleranz Zylinderheizung Zone #14	Barrel heating zone #14 positive tolerance	料筒加热区#14 正偏差
help_tollptmp(2)	Tolleranza positiva zona tappo	Positive Toleranz Zylinderheizung Zone Ende	Barrel heating end-cap positive tolerance	料筒加热端帽正偏差
help_tollptmp(3)	Tolleranza positiva zona 1	Positive Toleranz Zylinderheizung Zone #1	Barrel heating zone #1 positive tolerance	料筒加热区#1 正偏差
help_tollptmp(4)	Tolleranza positiva zona 2	Positive Toleranz Zylinderheizung Zone #2	Barrel heating zone #2 positive tolerance	料筒加热区#2 正偏差
help_tollptmp(5)	Tolleranza positiva zona 3	Positive Toleranz Zylinderheizung Zone #3	Barrel heating zone #3 positive tolerance	料筒加热区#3 正偏差
help_tollptmp(6)	Tolleranza positiva zona 4	Positive Toleranz Zylinderheizung Zone #4	Barrel heating zone #4 positive tolerance	料筒加热区#4 正偏差
help_tollptmp(7)	Tolleranza positiva zona 5	Positive Toleranz Zylinderheizung Zone #5	Barrel heating zone #5 positive tolerance	料筒加热区#5 正偏差
help_tollptmp(8)	Tolleranza positiva zona 6	Positive Toleranz Zylinderheizung Zone #6	Barrel heating zone #6 positive tolerance	料筒加热区#6 正偏差
help_tollptmp(9)	Tolleranza positiva zona 7	Positive Toleranz Zylinderheizung Zone #7	Barrel heating zone #7 positive tolerance	料筒加热区#7 正偏差
help_tollptmpgen	Tolleranza positiva per tutte le zone	Positive Toleranz Zylinderheizung	Barrel heating positive tolerance	料筒加热正偏差
help_tolmcontrop	Tolleranza negativa contropressione	Negative Toleranz Staudruck	Backpressure negative tolerance	回压负偏差
help_tolmfpasmant	Tolleranza positiva forza commutazione	Positive Toleranz Umschaltung über Schliesskraft	Switch-over force positive tolerance	转化力正偏差
help_tolmlfmant	Tolleranza negativa forza mantenimento	Negative Toleranz Nachdruck	Hold-on force negative tolerance	保持力负偏差
help_tolmlqdose	Tolleranza negativa quota dose	Negative Toleranz Plastifizierweg	Plasticizing stroke negative tolerance	塑化行程负偏差
help_tolmqcusc	Tolleranza negativa valore cuscino	Negative Toleranz Massepolster	Cushion stroke negative tolerance	缓冲行程负偏差
help_tolmqpasmant	Tolleranza negativa posizione commutazione	Negative Toleranz Umschaltung über Position	Switch-over position negative tolerance	变换位置负偏差
help_tolmregvite	Tolleranza negativa velocità trafila	Negative Toleranz Plastifiziergeschwindigkeit	Plasticizing speed negative tolerance	塑化速度负偏差
help_tolmtcyc	Tolleranza negativa tempo ciclo	Negative Toleranz Zykluszeit	Cycle time negative tolerance	循环时间负偏差
help_tolmtdos	Tolleranza negativa tempo dose	Negative Toleranz Plastizierzeit	Plasticizing time negative tolerance	塑化时间负偏差
help_tolmtriemp	Tolleranza negativa tempo riempimento	Negative Toleranz Einspritzzeit	Injection time negative tolerance	注射时间负偏差
help_tolp2p(1)	Tarature/iniettore: tolleranza asse iniezione	Einstellung: Toleranz Einspritzachse	Setup: Injection axis tolerance	设置: 注射轴偏差
help_tolp2p(3)	Tarature/iniettore: tolleranza asse slitta	Einstellung: Toleranz Aggregatachse	Setup: Carriage axis tolerance	设置: 滑座轴偏差
help_tolp2p(4)	Tolleranza ritorno estrattore	Einstellung: Toleranz Bewegung Auswerfer zurück	Setup: Ejector backward movement tolerance	设置: 顶出器回退移动偏差
help_tolp2p(8)	Tarature: Tolleranza asse stampo	Einstellung: Toleranz Werkzeugachse	Setup: Mould axis tolerance	设置: 模具轴偏差
help_tolpcontrop	Tolleranza positiva contropressione	Positive Toleranz Staudruck	Backpressure positive tolerance	回压正偏差
help_tolpfpasmant	Tolleranza negativa forza commutazione	Negative Toleranz Umschaltung über Schliesskraft	Switch-over force negative tolerance	变换力负偏差
help_tolplfmant	Tolleranza positiva forza mantenimento	Positive Toleranz Nachdruckkraft	Hold-on force positive tolerance	保持力正偏差
help_tolplqdose	Tolleranza positiva quota dose	Positive Toleranz Plastifizierweg	Plasticizing stroke positive tolerance	塑化行程正偏差
help_tolpqcusc	Commento	Kommentar	commento	注释
help_tolpqpasmant	Tolleranza positiva posizione commutazione	Positive Toleranz Umschaltung über Position	Switch-over position positive tolerance	转换位置正偏差
help_tolpregvite	Tolleranza positiva velocità trafila	Positive Toleranz Plastifizieren Drehgeschwindigkeit	Plasticizing screw rotation speed positive tolerance	塑化螺杆旋转正偏差
help_tolpreslinea	Tarature: tolleranza pressione di linea	Einstellung: Toleranz Leitungsdruck	Setup: Line pressure tolerance	设置: 生产线压力偏差
help_tolptcyc	Tolleranza positiva tempo ciclo	Positive Toleranz Zykluszeit	Cycle time positive tolerance	循环时间正偏差
help_tolptdos	Tolleranza positiva tempo dose	Positive Toleranz Plastifizierzeit	Plasticsing time positive tolerance	塑化时间正偏差
help_tolptriemp	Tolleranza positiva tempo riempimento	Positive Toleranz Einspritzzeit	Injection time positive tolerance	注塑时间正压力
help_tolqalta	Tarature: tolleranza quota alta pressione	Einstellung: Toleranz Hochdruck Hub	Setup: High pressure stroke tolerance	设置: 高压行程偏差
help_tolrisuc	Tolleranza asse risucchio	???help_tolrisuc	Decompression axis tolerance	???help_tolrisuc
help_tolstchiuso	Quota testacroce per anticipo partenza iniezione	Position Kniehebel für dynamisches Einspritzen	Toggle system position for injection anticipation	注射预期的肘节系统位置
help_tomant	Tempo mantenimento	Nachdruckzeit	Hold-on time	保持时间
help_tomog	Tempo omogeneizzazione riscaldamento zone stampo	Heißkanal Homogenisierungszeit	Hot runner heating homogeneization time	热流道加热匀化时间
help_tonacqpf	Tempo start acqua piano fisso seq. accensione	Einschaltvorgang:Startzeit Kühlkreis feste Platte	Switch-on procedure: Fixed platen cooling circuit start time	开启程序: 固定模板冷却回路开始时间
help_tonacqpm	Tempo start acqua piano mobile seq. accensione	Einschaltvorgang: Startzeit Kühlkreis bewegliche Platte	Switch-on procedure: Moving platen cooling circuit start time	开启程序: 移动模板冷却回路开始时间
help_toncsqac(1)	Seq.accensione con orologio: tempo riscaldamento contenitore	Zeit Einschaltsequenz: Einschaltzeit Zylinder	Timed switch-on sequence: Barrel switch-on time	计时的开启次序: 料筒开启时间
help_tonmot	Tempo start motore pompa seq. accensione	Einschaltvorgang: Startzeit Motorpumpe	Switch-on procedure: Motor pump start time	开启程序: 电机泵开启时间
help_tonmotsqac(1)	Seq.accensione con orologio: tempo avviamento motore pompa	Zeit Einschaltsequenz: Einschaltzeit Zylinder	Timed switch-on sequence: Barrel switch-on time	计时的开启次序: 料筒开启时间
help_tonnc2t	Iniettocompressione: tonnellaggio per completamento chiusura	Spritzprägen: Schließkraft für Schließbewegung	Injecto-compression: closing movement accomplishment tonnage	注射减压: 关闭移动完成吨位
help_tonncalc	Tonnellaggio	Schliesskraft	Tonnage	吨位
help_tonnmaxc2t	Iniettocompressione: tonnellaggio massimo per richiusura	???help_tonnmaxc2t	Injection-compression: re-clamping max tonnage	注射减压: 再合模最大吨位
help_tonper(1)	Percentuale di comando soffio 1	Luftventil #1 Einschaltdauer in %	Air blow #1 operation percentage	鼓风#1操作百分比
help_tonper(10)	Percentuale di comando soffio 10	Luftventil #10 Einschaltdauer in %	Air blow #10 operation percentage	鼓风#10操作百分比
help_tonper(11)	Percentuale di comando soffio 11	Luftventil #10 Einschaltdauer in %	Air blow #11 operation percentage	鼓风#11操作百分比
help_tonper(12)	Percentuale di comando soffio 12	Luftventil #12 Einschaltdauer in %	Air blow #12 operation percentage	鼓风#12操作百分比
help_tonper(13)	Percentuale di comando soffio 13	Luftventil #13 Einschaltdauer in %	Air blow #13 operation percentage	鼓风#13操作百分比
help_tonper(14)	Percentuale di comando soffio 14	Luftventil #14 Einschaltdauer in %	Air blow #14 operation percentage	鼓风#14操作百分比
help_tonper(15)	Percentuale di comando soffio 15	Luftventil #15 Einschaltdauer in %	Air blow #15 operation percentage	鼓风#15操作百分比
help_tonper(16)	Percentuale di comando soffio 16	Luftventil #16 Einschaltdauer in %	Air blow #16 operation percentage	鼓风#16操作百分比
help_tonper(2)	Percentuale di comando soffio 2	Luftventil #2 Einschaltdauer in %	Air blow #2 operation percentage	鼓风#2操作百分比
help_tonper(3)	Percentuale di comando soffio 3	Luftventil #3 Einschaltdauer in %	Air blow #3 operation percentage	鼓风#3操作百分比
help_tonper(4)	Percentuale di comando soffio 4	Luftventil #4 Einschaltdauer in %	Air blow #4 operation percentage	鼓风#4操作百分比
help_tonper(5)	Percentuale di comando soffio 5	Luftventil #5 Einschaltdauer in %	Air blow #5 operation percentage	鼓风#5操作百分比
help_tonper(6)	Percentuale di comando soffio 6	Luftventil #6 Einschaltdauer in %	Air blow #6 operation percentage	鼓风#6操作百分比
help_tonper(7)	Percentuale di comando soffio 7	Luftventil #7 Einschaltdauer in %	Air blow #7 operation percentage	鼓风#7操作百分比
help_tonper(8)	Percentuale di comando soffio 8	Luftventil #8 Einschaltdauer in %	Air blow #8 operation percentage	鼓风#8操作百分比
help_tonper(9)	Percentuale di comando soffio 9	Luftventil #9 Einschaltdauer in %	Air blow #9 operation percentage	鼓风#9操作百分比
help_tonzc	Tempo riscaldo contenitore seq. accensione	Einschaltvorgang: Zeit Zylinderheizung	Switch-on procedure: Barrel heating time	开关程序: 料筒加热时间
help_tonzs	Tempo riscaldo zone stampo seq. accensione	Einschaltvorgang: Zeit Heißkanal	Switch-on procedure: Hot runner time	开启程序: 热流道时间
help_tonzsqac(1)	Seq.accensione con orologio: tempo riscaldamento zone stampo	Zeit Einschaltsequenz:Einschaltzeit Heißkanal	Timed switch-on sequence: Hot-runner switch-on time	计时的开关次序: 热流道开关时间
help_toraff	Tempo raffreddamento	Kühlzeit	Cooling time	冷却时间
help_toriemp	Tempo riempimento	Einspritzzeit	Injection time	注射时间
help_torobot	Tempo robot	Handling Zeit	Robot time	机械手时间
help_tosapat	Stop apertura a tempo: tempo	Zeit Öffnungsstop: Zeit	Timed opening stop: time	计时的开启停止: 时间
help_toscam	Tempo per ritorno automatico in standby del riscaldamento stampo	???help_toscam	Delay for hot runner automatic stand-by	热流道自动待机迟滞
help_tostmp	Tempo per ritorno automatico in standby del riscaldamento contenitore		Delay for barrel heating automatic stand-by	料筒加热自动待机迟滞
help_toutest2av	Tempo allarme 2° estrattore avanti	Alarm Unterbrechnung zweiter Auswerfer vor	2nd ejection forward timeout alarm	第二顶出前进超时示警
help_toutest2in	Tempo allarme su ritorno 2° estrattore	Alarm Unterbrechnung zweiter Auswerfer zurück	2nd ejection backward timeout alarm time	第二顶出后退超时示警
help_tprese1sqac(1)	Seq.accensione con orologio: tempo gruppo prese nr.1	Zeit Einschaltsequenz: Steckereinheit #1 Zeit	Timed switch-on sequence: Socket unit #1 time	计时的开机次序: 插座装置 #1 时间
help_tprese1sqof(1)	Seq.spegnimento con orologio: tempo gruppo prese nr.1	Zeit Abschaltsequenz: Steckereinheit #1 Zeit	Timed switch-off sequence: Socket unit #1 time	计时的关机次序: 插座装置 #1 时间
help_tprese1sqof(2)	Seq.spegnimento con impianto presidiato: tempo gruppo prese nr.1	Stationsüberwachte Abschaltsequenz: Steckereinheit #1 Zeit	Surveilled station switch-off sequence: Socket unit #1 time	受控工位关机次序: 插座装置 #1 时间
help_tprese1sqof(3)	Seq.spegnimento con impianto non presidiato: tempo gruppo prese nr.1	Keine stationsüberwachte Abschaltsequenz: Steckereinheit #1 Zeit	Unsurveilled station switch-off sequence: Socket unit #1 time	未受控工位关机次序: 插座装置 #1 时间
help_tprese2sqac(1)	Seq.accensione con orologio: tempo gruppo prese nr.2	Zeit Einschaltsequenz: Steckereinheit #2 Zeit	Timed switch-on sequence: Socket unit #2 time	计时的开机次序: 插座装置 #2 时间
help_tprese2sqac(2)	Seq.accensione con impianto presidiato: tempo gruppo prese nr.2		Switch-on sequence with surveilled plant: socket group #2 time
help_tprese2sqac(3)	Seq.accensione con impianto non presidiato: tempo gruppo prese nr.2		Switch-on sequence with unsurveilled plant: socket group #2 time
help_tprese2sqof(1)	Seq.spegnimento con orologio: tempo gruppo prese nr.2	Zeit Einschaltsequenz: Steckereinheit #2 Zeit	Timed switch-off sequence: Socket unit #2 time	计时的关机次序: 插座装置 #2 时间
help_tprese2sqof(2)	Seq.spegnimento con impianto presidiato: tempo gruppo prese nr.2	Stationsüberwachte Abschaltsequenz: Steckereinheit #2 Zeit	Surveilled station switch-off sequence: Socket unit #2 time	受控工位关机次序: 插座装置 #2时间
help_tprese2sqof(3)	Seq.spegnimento con impianto non presidiato: tempo gruppo prese nr.2	Keine stationsüberwachte Abschaltsequenz: Steckereinheit #2 Zeit	Unsurveilled station switch-off sequence: Socket unit #2 time	未受控工位关机次序: 插座装置 #2时间
help_tr1300_abilitazione	Centralina Frigosystem: abilitazione	???help_tr1300_abilitazione	Frigosystem cooling unit: activation	???help_tr1300_abilitazione
help_tr1300_setpoint	Setpoint temperatura stampo centralina Frigosystem	Sollwert Temperatur Kühlsystem	Setpoint temperature frigosystem unit	冷却装设置点温度
help_trafpfsqac(1)	Seq.accensione con orologio: tempo raffreddamento piano fisso	Zeit Einschaltsequenz: Kühlzeit feste Platte	Timed switch-on sequence: Fixed platen cooling time	计时的开机次序: 固定模板冷却时间
help_trafpfsqof(1)	Seq.spegnimento con orologio: tempo raffreddamento piano fisso	Zeit Abschaltsequenz: Kühlzeit feste Platte	Timed switch-off sequence: Fixed platen cooling time	计时的关机次序: 固定模板冷却时间
help_trafpfsqof(2)	Seq.spegnimento con impianto presidiato: tempo raffreddamento piano fisso	Stationsüberwachte Abschaltsequenz: Kühlzeit feste Platte	Surveilled station switch-off sequence: Fixed platen cooling time	监控工位关机次序: 固定模板冷却时间
help_trafpfsqof(3)	Seq.spegnimento con impianto non presidiato: tempo raffreddamento piano fisso	Keine stationsüberwachte Abschaltsequenz: Kühlzeit feste Platte	Unsurveilled station switch-off sequence: Fixed platen cooling time	未监控工位关机次序: 固定模板冷却时间
help_trafpmsqac(1)	Seq.accensione con orologio: tempo raffreddamento piano mobile	Zeit Einschaltsequenz: Kühlzeit bewegliche Platte	Timed switch-on sequence: Movable platen cooling time	计时的开机次序: 移动模板冷却时间
help_trafpmsqof(1)	Seq.spegnimento con orologio: tempo raffreddamento piano mobile	Zeit Abschaltsequenz: Kühlzeit bewegliche Platte	Timed switch-off sequence: Movable platen cooling time	计时的关机次序: 移动模板冷却时间
help_trafpmsqof(2)	Seq.spegnimento con impianto presidiato: tempo raffreddamento piano mobile	Stationsüberwachte Abschaltsequenz: Kühlzeit bewegliche Platte	Surveilled station switch-off sequence: Movable platen cooling time	监控工位关机次序: 移动模板冷却时间
help_trafpmsqof(3)	Seq.spegnimento con impianto non presidiato: tempo raffreddamento piano mobile	Keine stationsüberwachte Abschaltsequenz: Kühlzeit bewegliche Platte	Unsurveilled station switch-off sequence: Movable platen cooling time	未监控工位关机次序: 移动模板冷却时间
help_tramparisu	Servovalvola: tempo rampa risucchio		Closed-loop valve: decompression ramp time
help_trasdslitta	Tarature/Iniettore: lunghezza nominale trasduttore slitta	Einstellung: Nominale Länge des Messwertgebers Spritzaggregat	Setup: Nominal length of the carriage transducer	设置: 滑板变频器名义长度
help_trasdspost	Tarature/Pressa: lunghezza nominale trasduttore spostatori	Einstellung: Nominale Länge des Messwertgebers Werkzeugeinbauhöhe	Setup: Nominal length of the mould thickness transducer	设置: 模具厚度变频器名义长度
help_travasapezzi	Pezzi da travasare da buoni a scarti	Anzahl der Teile, die statt als Gutteile als Ausschussteile gezählt werden	N. of parts to be moved from good to rejected parts counter	合格品到废品计数器移走的部件数量
help_triempimento	Tempo riempimento	Einspritzzeit	Injection time	Injection time
help_tritallfilt	Tarature: tempo ritardo allarme filtri	Einstellung: Filter Alarm Zeitverzögerung	Setup: Filters alarm delay time	设置: 过滤器迟滞时间
help_trobot	Tempo robot	Handling Zeit	Robot time	机械手时间
help_trobotstch	Tempo stampo chiuso per robot	???help_trobotstch	Mould closed time for robot	???help_trobotstch
help_tsblfrenocan	Tarature: tempo sblocco freno cancello	Einstellung: Zeit Bremsentriegelung beweglicher Schutz	Setup: Movable guard brake unlock time	设置: 移动护栏刹车开锁时间
help_tsblocco	Tempo di sblocco	Entriegelungszeit	Unlock time	开锁时间
help_tsbloccoch	Tempo di anticipo per sblocco ginocchiera	Vorlaufzeit (entriegelt) für Kniehebelsystem	Unlock anticipation time for toggle system	肘节系统开锁预期时间
help_tsbycsqof(1)	Seq.spegnimento con orologio: tempo x contenitore in standby	Zeit Abschaltsequenz: Zeit - Zylinder in Standby	Timed switch-off sequence: Barrel in standby time	计时的关机次序: 料筒待机时间
help_tsbycsqof(2)	Seq.spegnimento con impianto presidiato: tempo x contenitore in standby	Stationsüberwachte Abschaltsequenz: Zeit - Zylinder in Standby	Surveilled station switch-off sequence: Barrel in standby time	受控工位关机次序: 料筒待机时间
help_tsbycsqof(3)	Seq.spegnimento con impianto non presidiato: tempo x contenitore in standby	Keine stationsüberwachte Abschaltsequenz: Zeit - Zylinder in Standby	Unsurveilled station switch-off sequence: Barrel in standby time	未受控工位关机次序: 料筒待机时间
help_tsbyzsqof(1)	Seq.spegnimento con orologio: tempo x zone stampo in standby	Zeit Einschaltsequenz: Zeit - Heißkanal in Standby	Timed switch-off sequence: Hot-runner in standby time	计时的关机次序: 热流道待机时间
help_tsbyzsqof(2)	Seq.spegnimento con impianto presidiato: tempo x zone stampo in standby	Stationsüberwachte Abschaltsequenz: Zeit - Heißkanal in Standby	Surveilled station switch-off sequence: Hot-runner in standby mode time	受控工位关机次序: 热流道待机时间
help_tsbyzsqof(3)	Seq.spegnimento con impianto non presidiato: tempo x zone stampo in standby	Keine stationsüberwachte Abschaltsequenz: Zeit - Heißkanal in Standby	Unsurveilled station switch-off sequence: Hot-runner in standby mode time	未受控工位关机次序: 热流道待机时间
help_tsftstprop	Tempo di softstart per zone proporzionali	???help_tsftstprop	Soft-start time for proportional heating mode	比例区域软启动时间
help_tsoffitot(1)	Durata totale del soffio 1	Luftventil #1 Gesamtzeit	Air blow #1 total time	鼓风 #1 整体时间
help_tsoffitot(10)	Durata totale del soffio 10	Luftventil #10 Gesamtzeit	Air blow #10 total time	鼓风 #10 整体时间
help_tsoffitot(11)	Durata totale del soffio 11	Luftventil #11 Gesamtzeit	Air blow #11 total time	鼓风 #11 整体时间
help_tsoffitot(12)	Durata totale del soffio 12	Luftventil #12 Gesamtzeit	Air blow #12 total time	鼓风 #12 整体时间
help_tsoffitot(13)	Durata totale del soffio 13	Luftventil #13 Gesamtzeit	Air blow #13 total time	鼓风 #13 整体时间
help_tsoffitot(14)	Durata totale del soffio 14	Luftventil #14 Gesamtzeit	Air blow #14 total time	鼓风 #14 整体时间
help_tsoffitot(15)	Durata totale del soffio 15	Luftventil #15 Gesamtzeit	Air blow #15 total time	鼓风 #15 整体时间
help_tsoffitot(16)	Durata totale del soffio 16	Luftventil #16 Gesamtzeit	Air blow #16 total time	鼓风 #16 整体时间
help_tsoffitot(2)	Durata totale del soffio 2	Luftventil #2 Gesamtzeit	Air blow #2 total time	鼓风 #2 整体时间
help_tsoffitot(3)	Durata totale del soffio 3	Luftventil #3 Gesamtzeit	Air blow #3 total time	鼓风 #3 整体时间
help_tsoffitot(4)	Durata totale del soffio 4	Luftventil #4 Gesamtzeit	Air blow #4 total time	鼓风 #4 整体时间
help_tsoffitot(5)	Durata totale del soffio 5	Luftventil #5 Gesamtzeit	Air blow #5 total time	鼓风 #5 整体时间
help_tsoffitot(6)	Durata totale del soffio 6	Luftventil #6 Gesamtzeit	Air blow #6 total time	鼓风 #6 整体时间
help_tsoffitot(7)	Durata totale del soffio 7	Luftventil #7 Gesamtzeit	Air blow #7 total time	鼓风 #7 整体时间
help_tsoffitot(8)	Durata totale del soffio 8	Luftventil #8 Gesamtzeit	Air blow #8 total time	鼓风 #8 整体时间
help_tsoffitot(9)	Durata totale del soffio 9	Luftventil #9 Gesamtzeit	Air blow #9 total time	鼓风 #9 整体时间
help_tspegnitot	Tempo spegnimento generale seq. spegnimento	Abschaltvorgang: Haup Abschaltzeit	Power-off procedure: Main power-off time	切断电源程序: 主电源切断时间
help_tspplast	Spegnimento plastificatore	Abschaltung Zylinderheizung	Barrel heating poower-off	料筒加热电源切断
help_tspzone	Spegnimento zone stampo	Abschaltung der Heißkanalzonen	Hot runner zones power-off	热流道区域电源切断
help_tstacqmot	Tempo stop acqua motori seq. spegnimento	Abschaltvorgang: Abschaltung Motorkühlkreis	Power-off procedure: Motor cooling circuit switch-off	切断电源程序: 电机冷却回路电源切断
help_tstacqpf	Tempo stop acqua piano fisso seq. spegnimento	Abschaltvorgang: Wasser Stop feste Platte	Power-off procedure: Fixed platen water stop	切断电源程序:固定模板水停止
help_tstacqpm	Tempo stop acqua piano mobile seq. spegnimento	Abschaltvorgang: Wasser Stop bewegliche Platte	Power-off procedure: Movable platen water stop	切断电源程序:移动模板水停止
help_tstopciclo	Tempo stop ciclo seq. spegnimento	Abschaltvorgang: Zyklus Zeit Stop	Power-off procedure: Cycling stop time	切断电源程序:循环停止时间
help_tstopmate	Tempo per intervento materozza fredda		Cold sprue time	???help_tstopmate
help_tstopmotp	Tempo stop motore pompa seq. spegnimento	Abschaltvorgang: Motor Stop Zeit	Power-off procedure: Motor stop time	切断电源程序:电机停止时间
help_tstopsirena	Durata dell'allarme acustico	Dauer des akustischen Signals	Duration of the acoustic signal	音频信号时间
help_tstplastm	Tempo riscaldo contenitore seq. spegnimento	Abschaltvorgang: Zeit Zylinderheizung zeit	Power-off procedure: Barrel heating time	切断电源程序:料筒加热时间
help_tstritcarro	Tempo ritorno slitta seq. spegnimento	Abschaltvorgang: Zeit Spritzaggregat zurück	Power-off procedure:Carriage backward movement time	切断电源程序:滑座后退移动时间
help_tstspurgo	Tempo spurgo seq. spegnimento	Abschaltvorgang: Abspritzzeit	Power-off procedure: Purge time	切断电源程序:清洗时间
help_tstzonem	Tempo riscaldo zone stampo seq. spegnimento	Abschaltvorgang: Aufheizzeit Heißkanal	Power-off procedure: Hot runner heat time	切断电源程序:热流道加热时间
help_typescam	Tipo commutazione automatica riscaldamento zone stampo	???help_typescam	Delay for automatic hot-runner switch	自动热流道变换迟滞
help_typestmp	Tipo commutazione automatica riscaldamento contenitore	???help_typestmp	Delay for automatic barrel heating switch	自动料筒加热变换迟滞
help_ugeman	Ugello stampo: comando manuale	Werkzeugdüse: Handbedienung	Mould nozzle: Manual operation	模具注嘴: 手动操作
help_ugstpar	Ugello sequenziale 1: primo parametro		Sequential mould gate #1: first parameter
help_ugstpar(1)	Ugello sequenziale 01: primo parametro	Werkzeugdüse 01: 1st Parameter	Mould nozzle 01: 1st parameter	模具注嘴01: 第1个参数
help_ugstpar(10)	Ugello sequenziale 02: primo parametro	Werkzeugdüse 02: 1st Parameter	Mould nozzle 02: 1st parameter	模具注嘴02: 第1个参数
help_ugstpar(100)	Ugello sequenziale 12: primo parametro	Werkzeugdüse 12: 1st Parameter	Mould nozzle 12: 1st parameter	模具注嘴12: 第1个参数
help_ugstpar(101)	Ugello sequenziale 12: secondo parametro	Werkzeugdüse 12: 2st Parameter	Mould nozzle 12: 2nd parameter	模具注嘴12: 第2个参数
help_ugstpar(102)	Ugello sequenziale 12: terzo parametro	Werkzeugdüse 12: 3st Parameter	Mould nozzle 12: 3rd parameter	模具注嘴12: 第3个参数
help_ugstpar(103)	Ugello sequenziale 12: quarto parametro	Werkzeugdüse 12: 4st Parameter	Mould nozzle 12: 4th parameter	模具注嘴12: 第4个参数
help_ugstpar(104)	Ugello sequenziale 12: quinto parametro	Werkzeugdüse 12: 5st Parameter	Mould nozzle 12: 5th parameter	模具注嘴12: 第5个参数
help_ugstpar(105)	Ugello sequenziale 12: sesto parametro	Werkzeugdüse 12: 6st Parameter	Mould nozzle 12: 6th parameter	模具注嘴12: 第6个参数
help_ugstpar(106)	Ugello sequenziale 12: settimo parametro	Werkzeugdüse 12: 7st Parameter	Mould nozzle 12: 7th parameter	模具注嘴12: 第7个参数
help_ugstpar(107)	Ugello sequenziale 12: ottavo parametro	Werkzeugdüse 12: 8st Parameter	Mould nozzle 12: 8th parameter	模具注嘴12: 第8个参数
help_ugstpar(109)	Ugello sequenziale 13: primo parametro	Werkzeugdüse 13: 1st Parameter	Mould nozzle 13: 1st parameter	模具注嘴13: 第1个参数
help_ugstpar(11)	Ugello sequenziale 02: secondo parametro	Werkzeugdüse 02: 2st Parameter	Mould nozzle 02: 2nd parameter	模具注嘴02: 第2个参数
help_ugstpar(110)	Ugello sequenziale 13: secondo parametro	Werkzeugdüse 13: 2st Parameter	Mould nozzle 13: 2nd parameter	模具注嘴13: 第2个参数
help_ugstpar(111)	Ugello sequenziale 13: terzo parametro	Werkzeugdüse 13: 3st Parameter	Mould nozzle 13: 3rd parameter	模具注嘴13: 第3个参数
help_ugstpar(112)	Ugello sequenziale 13: quarto parametro	Werkzeugdüse 13: 4st Parameter	Mould nozzle 13: 4th parameter	模具注嘴13: 第4个参数
help_ugstpar(113)	Ugello sequenziale 13: quinto parametro	Werkzeugdüse 13: 5st Parameter	Mould nozzle 13: 5th parameter	模具注嘴13: 第5个参数
help_ugstpar(114)	Ugello sequenziale 13: sesto parametro	Werkzeugdüse 13: 6st Parameter	Mould nozzle 13: 6th parameter	模具注嘴13: 第6个参数
help_ugstpar(115)	Ugello sequenziale 13: settimo parametro	Werkzeugdüse 13: 7st Parameter	Mould nozzle 13: 7th parameter	模具注嘴13: 第7个参数
help_ugstpar(116)	Ugello sequenziale 13: ottavo parametro	Werkzeugdüse 13: 8st Parameter	Mould nozzle 13: 8th parameter	模具注嘴13: 第8个参数
help_ugstpar(118)	Ugello sequenziale 14: primo parametro	Werkzeugdüse 14: 1st Parameter	Mould nozzle 14: 1st parameter	模具注嘴14: 第1个参数
help_ugstpar(119)	Ugello sequenziale 14: secondo parametro	Werkzeugdüse 14: 2st Parameter	Mould nozzle 14: 2nd parameter	模具注嘴14: 第2个参数
help_ugstpar(12)	Ugello sequenziale 02: terzo parametro	Werkzeugdüse 02: 3st Parameter	Mould nozzle 02: 3rd parameter	模具注嘴02: 第3个参数
help_ugstpar(120)	Ugello sequenziale 14: terzo parametro	Werkzeugdüse 14: 3st Parameter	Mould nozzle 14: 3rd parameter	模具注嘴14: 第3个参数
help_ugstpar(121)	Ugello sequenziale 14: quarto parametro	Werkzeugdüse 14: 4st Parameter	Mould nozzle 14: 4th parameter	模具注嘴14: 第4个参数
help_ugstpar(122)	Ugello sequenziale 14: quinto parametro	Werkzeugdüse 14: 5st Parameter	Mould nozzle 14: 5th parameter	模具注嘴14: 第5个参数
help_ugstpar(123)	Ugello sequenziale 14: sesto parametro	Werkzeugdüse 14: 6st Parameter	Mould nozzle 14: 6th parameter	模具注嘴14: 第6个参数
help_ugstpar(124)	Ugello sequenziale 14: settimo parametro	Werkzeugdüse 14: 7st Parameter	Mould nozzle 14: 7th parameter	模具注嘴14: 第7个参数
help_ugstpar(125)	Ugello sequenziale 14: ottavo parametro	Werkzeugdüse 14: 8st Parameter	Mould nozzle 14: 8th parameter	模具注嘴14: 第8个参数
help_ugstpar(127)	Ugello sequenziale 15: primo parametro	Werkzeugdüse 15: 1st Parameter	Mould nozzle 15: 1st parameter	模具注嘴15: 第1个参数
help_ugstpar(128)	Ugello sequenziale 15: secondo parametro	Werkzeugdüse 15: 2st Parameter	Mould nozzle 15: 2nd parameter	模具注嘴15: 第2个参数
help_ugstpar(129)	Ugello sequenziale 15: terzo parametro	Werkzeugdüse 02: 3st Parameter	Mould nozzle 15: 3rd parameter	模具注嘴15: 第3个参数
help_ugstpar(13)	Ugello sequenziale 02: quarto parametro	Werkzeugdüse 15: 4st Parameter	Mould nozzle 02: 4th parameter	模具注嘴02: 第4个参数
help_ugstpar(130)	Ugello sequenziale 15: quarto parametro	Werkzeugdüse 15: 4st Parameter	Mould nozzle 15: 4th parameter	模具注嘴15: 第4个参数
help_ugstpar(131)	Ugello sequenziale 15: quinto parametro	Werkzeugdüse 15: 5st Parameter	Mould nozzle 15: 5th parameter	模具注嘴15: 第5个参数
help_ugstpar(132)	Ugello sequenziale 15: sesto parametro	Werkzeugdüse 15: 6st Parameter	Mould nozzle 15: 6th parameter	模具注嘴15: 第6个参数
help_ugstpar(133)	Ugello sequenziale 15: settimo parametro	Werkzeugdüse 15: 7st Parameter	Mould nozzle 15: 7th parameter	模具注嘴15: 第7个参数
help_ugstpar(134)	Ugello sequenziale 15: ottavo parametro	Werkzeugdüse 15: 8st Parameter	Mould nozzle 15: 8th parameter	模具注嘴15: 第8个参数
help_ugstpar(136)	Ugello sequenziale 16: primo parametro	Werkzeugdüse 16: 1st Parameter	Mould nozzle 16: 1st parameter	模具注嘴16: 第1个参数
help_ugstpar(137)	Ugello sequenziale 16: secondo parametro	Werkzeugdüse 16: 2st Parameter	Mould nozzle 16: 2nd parameter	模具注嘴16: 第2个参数
help_ugstpar(138)	Ugello sequenziale 16: terzo parametro	Werkzeugdüse 02: 3st Parameter	Mould nozzle 16: 3rd parameter	模具注嘴16: 第3个参数
help_ugstpar(139)	Ugello sequenziale 16: quarto parametro	Werkzeugdüse 16: 3st Parameter	Mould nozzle 16: 4th parameter	模具注嘴16: 第4个参数
help_ugstpar(14)	Ugello sequenziale 02: quinto parametro		Mould nozzle 02: 5th parameter	模具注嘴02: 第5个参数
help_ugstpar(140)	Ugello sequenziale 16: quinto parametro		Mould nozzle 16: 5th parameter	模具注嘴16: 第5个参数
help_ugstpar(141)	Ugello sequenziale 16: sesto parametro		Mould nozzle 16: 6th parameter	模具注嘴16: 第6个参数
help_ugstpar(142)	Ugello sequenziale 16: settimo parametro		Mould nozzle 16: 7th parameter	模具注嘴16: 第7个参数
help_ugstpar(143)	Ugello sequenziale 16: ottavo parametro		Mould nozzle 16: 8th parameter	模具注嘴16: 第8个参数
help_ugstpar(15)	Ugello sequenziale 02: sesto parametro		Mould nozzle 02: 6th parameter	模具注嘴02: 第6个参数
help_ugstpar(16)	Ugello sequenziale 02: settimo parametro	Werkzeugdüse 02: 7st Parameter	Mould nozzle 02: 7th parameter	模具注嘴02: 第7个参数
help_ugstpar(17)	Ugello sequenziale 02: ottavo parametro	Werkzeugdüse 02: 8st Parameter	Mould nozzle 02: 8th parameter	模具注嘴02: 第8个参数
help_ugstpar(19)	Ugello sequenziale 03: primo parametro	Werkzeugdüse 03: 1st Parameter	Mould nozzle 03: 1st parameter	模具注嘴03: 第1个参数
help_ugstpar(2)	Ugello sequenziale 01: secondo parametro	Werkzeugdüse 01: 2st Parameter	Mould nozzle 01: 2nd parameter	模具注嘴01: 第2个参数
help_ugstpar(20)	Ugello sequenziale 03: secondo parametro	Werkzeugdüse 03: 2st Parameter	Mould nozzle 03: 2nd parameter	模具注嘴03: 第2个参数
help_ugstpar(21)	Ugello sequenziale 03: terzo parametro	Werkzeugdüse 03: 3st Parameter	Mould nozzle 03: 3rd parameter	模具注嘴03: 第3个参数
help_ugstpar(22)	Ugello sequenziale 03: quarto parametro	Werkzeugdüse 03: 4st Parameter	Mould nozzle 03: 4th parameter	模具注嘴03: 第4个参数
help_ugstpar(23)	Ugello sequenziale 03: quinto parametro	Werkzeugdüse 03: 5st Parameter	Mould nozzle 03: 5th parameter	模具注嘴03: 第5个参数
help_ugstpar(24)	Ugello sequenziale 03: sesto parametro	Werkzeugdüse 03: 6st Parameter	Mould nozzle 03: 6th parameter	模具注嘴03: 第6个参数
help_ugstpar(25)	Ugello sequenziale 03: settimo parametro	Werkzeugdüse 03: 7st Parameter	Mould nozzle 03: 7th parameter	模具注嘴03: 第7个参数
help_ugstpar(26)	Ugello sequenziale 03: ottavo parametro	Werkzeugdüse 03: 8st Parameter	Mould nozzle 03: 8th parameter	模具注嘴03: 第8个参数
help_ugstpar(28)	Ugello sequenziale 04: primo parametro	Werkzeugdüse 04: 1st Parameter	Mould nozzle 04: 1st parameter	模具注嘴04: 第1个参数
help_ugstpar(29)	Ugello sequenziale 04: secondo parametro	Werkzeugdüse 04: 2st Parameter	Mould nozzle 04: 2nd parameter	模具注嘴04: 第2个参数
help_ugstpar(3)	Ugello sequenziale 01: terzo parametro	Werkzeugdüse 01: 3st Parameter	Mould nozzle 01: 3rd parameter	模具注嘴01: 第3个参数
help_ugstpar(30)	Ugello sequenziale 04: terzo parametro	Werkzeugdüse 04: 3st Parameter	Mould nozzle 04: 3rd parameter	模具注嘴04: 第3个参数
help_ugstpar(31)	Ugello sequenziale 04: quarto parametro	Werkzeugdüse 04: 4st Parameter	Mould nozzle 04: 4th parameter	模具注嘴04: 第4个参数
help_ugstpar(32)	Ugello sequenziale 04: quinto parametro	Werkzeugdüse 04: 5st Parameter	Mould nozzle 04: 5th parameter	模具注嘴04: 第5个参数
help_ugstpar(33)	Ugello sequenziale 04: sesto parametro	Werkzeugdüse 04: 6st Parameter	Mould nozzle 04: 6th parameter	模具注嘴04: 第6个参数
help_ugstpar(34)	Ugello sequenziale 04: settimo parametro	Werkzeugdüse 04: 7st Parameter	Mould nozzle 04: 7th parameter	模具注嘴04: 第7个参数
help_ugstpar(35)	Ugello sequenziale 04: ottavo parametro	Werkzeugdüse 04: 8st Parameter	Mould nozzle 04: 8th parameter	模具注嘴04: 第8个参数
help_ugstpar(37)	Ugello sequenziale 05: primo parametro	Werkzeugdüse 05: 1st Parameter	Mould nozzle 05: 1st parameter	模具注嘴05: 第1个参数
help_ugstpar(38)	Ugello sequenziale 05: secondo parametro	Werkzeugdüse 05: 2st Parameter	Mould nozzle 05: 2nd parameter	模具注嘴05: 第2个参数
help_ugstpar(39)	Ugello sequenziale 05: terzo parametro	Werkzeugdüse 05: 3st Parameter	Mould nozzle 05: 3rd parameter	模具注嘴05: 第3个参数
help_ugstpar(4)	Ugello sequenziale 01: quarto parametro	Werkzeugdüse 01: 4st Parameter	Mould nozzle 01: 4th parameter	模具注嘴01: 第4个参数
help_ugstpar(40)	Ugello sequenziale 05: quarto parametro	Werkzeugdüse 05: 4st Parameter	Mould nozzle 05: 4th parameter	模具注嘴05: 第4个参数
help_ugstpar(41)	Ugello sequenziale 05: quinto parametro	Werkzeugdüse 05: 5st Parameter	Mould nozzle 05: 5th parameter	模具注嘴05: 第5个参数
help_ugstpar(42)	Ugello sequenziale 05: sesto parametro	Werkzeugdüse 05: 6st Parameter	Mould nozzle 05: 6th parameter	模具注嘴05: 第6个参数
help_ugstpar(43)	Ugello sequenziale 05: settimo parametro	Werkzeugdüse 05: 7st Parameter	Mould nozzle 05: 7th parameter	模具注嘴05: 第7个参数
help_ugstpar(44)	Ugello sequenziale 05: ottavo parametro	Werkzeugdüse 05: 8st Parameter	Mould nozzle 05: 8th parameter	模具注嘴05: 第8个参数
help_ugstpar(46)	Ugello sequenziale 06: primo parametro	Werkzeugdüse 06: 1st Parameter	Mould nozzle 06: 1st parameter	模具注嘴06: 第1个参数
help_ugstpar(47)	Ugello sequenziale 06: secondo parametro	Werkzeugdüse 06: 2st Parameter	Mould nozzle 06: 2nd parameter	模具注嘴06: 第2个参数
help_ugstpar(48)	Ugello sequenziale 06: terzo parametro	Werkzeugdüse 06: 3st Parameter	Mould nozzle 06: 3rd parameter	模具注嘴06: 第3个参数
help_ugstpar(49)	Ugello sequenziale 06: quarto parametro	Werkzeugdüse 06: 4st Parameter	Mould nozzle 06: 4th parameter	模具注嘴06: 第4个参数
help_ugstpar(5)	Ugello sequenziale 01: quinto parametro	Werkzeugdüse 01: 5st Parameter	Mould nozzle 01: 5th parameter	模具注嘴01: 第5个参数
help_ugstpar(50)	Ugello sequenziale 06: quinto parametro	Werkzeugdüse 06: 5st Parameter	Mould nozzle 06: 5th parameter	模具注嘴06: 第5个参数
help_ugstpar(51)	Ugello sequenziale 06: sesto parametro	Werkzeugdüse 06: 6st Parameter	Mould nozzle 06: 6th parameter	模具注嘴06: 第6个参数
help_ugstpar(52)	Ugello sequenziale 06: settimo parametro	Werkzeugdüse 06: 7st Parameter	Mould nozzle 06: 7th parameter	模具注嘴06: 第7个参数
help_ugstpar(53)	Ugello sequenziale 06: ottavo parametro	Werkzeugdüse 06: 8st Parameter	Mould nozzle 06: 8th parameter	模具注嘴06: 第8个参数
help_ugstpar(55)	Ugello sequenziale 07: primo parametro	Werkzeugdüse 07: 1st Parameter	Mould nozzle 07: 1st parameter	模具注嘴07: 第1个参数
help_ugstpar(56)	Ugello sequenziale 07: secondo parametro	Werkzeugdüse 07: 2st Parameter	Mould nozzle 07: 2nd parameter	模具注嘴07: 第2个参数
help_ugstpar(57)	Ugello sequenziale 07: terzo parametro	Werkzeugdüse 07: 3st Parameter	Mould nozzle 07: 3rd parameter	模具注嘴07: 第3个参数
help_ugstpar(58)	Ugello sequenziale 07: quarto parametro	Werkzeugdüse 07: 4st Parameter	Mould nozzle 07: 4th parameter	模具注嘴07: 第4个参数
help_ugstpar(59)	Ugello sequenziale 07: quinto parametro	Werkzeugdüse 07: 5st Parameter	Mould nozzle 07: 5th parameter	模具注嘴07: 第5个参数
help_ugstpar(6)	Ugello sequenziale 01: sesto parametro	Werkzeugdüse 01: 6st Parameter	Mould nozzle 01: 6th parameter	模具注嘴01: 第6个参数
help_ugstpar(60)	Ugello sequenziale 07: sesto parametro	Werkzeugdüse 07: 6st Parameter	Mould nozzle 07: 6th parameter	模具注嘴07: 第6个参数
help_ugstpar(61)	Ugello sequenziale 07: settimo parametro	Werkzeugdüse 07: 7st Parameter	Mould nozzle 07: 7th parameter	模具注嘴07: 第7个参数
help_ugstpar(62)	Ugello sequenziale 07: ottavo parametro	Werkzeugdüse 07: 8st Parameter	Mould nozzle 07: 8th parameter	模具注嘴07: 第8个参数
help_ugstpar(64)	Ugello sequenziale 08: primo parametro	Werkzeugdüse 08: 1st Parameter	Mould nozzle 08: 1st parameter	模具注嘴08: 第1个参数
help_ugstpar(65)	Ugello sequenziale 08: secondo parametro	Werkzeugdüse 08: 2st Parameter	Mould nozzle 08: 2nd parameter	模具注嘴08: 第2个参数
help_ugstpar(66)	Ugello sequenziale 08: terzo parametro	Werkzeugdüse 08: 3st Parameter	Mould nozzle 08: 3rd parameter	模具注嘴08: 第3个参数
help_ugstpar(67)	Ugello sequenziale 08: quarto parametro	Werkzeugdüse 08: 4st Parameter	Mould nozzle 08: 4th parameter	模具注嘴08: 第4个参数
help_ugstpar(68)	Ugello sequenziale 08: quinto parametro	Werkzeugdüse 08: 5st Parameter	Mould nozzle 08: 5th parameter	模具注嘴08: 第5个参数
help_ugstpar(69)	Ugello sequenziale 08: sesto parametro	Werkzeugdüse 08: 6st Parameter	Mould nozzle 08: 6th parameter	模具注嘴08: 第6个参数
help_ugstpar(7)	Ugello sequenziale 01: settimo parametro	Werkzeugdüse 01: 7st Parameter	Mould nozzle 01: 7th parameter	模具注嘴01: 第7个参数
help_ugstpar(70)	Ugello sequenziale 08: settimo parametro	Werkzeugdüse 08: 7st Parameter	Mould nozzle 08: 7th parameter	模具注嘴08: 第7个参数
help_ugstpar(71)	Ugello sequenziale 08: ottavo parametro	Werkzeugdüse 08: 8st Parameter	Mould nozzle 08: 8th parameter	模具注嘴08: 第8个参数
help_ugstpar(73)	Ugello sequenziale 09: primo parametro	Werkzeugdüse 09: 1st Parameter	Mould nozzle 09: 1st parameter	模具注嘴09: 第1个参数
help_ugstpar(74)	Ugello sequenziale 09: secondo parametro	Werkzeugdüse 09: 2st Parameter	Mould nozzle 09: 2nd parameter	模具注嘴09: 第2个参数
help_ugstpar(75)	Ugello sequenziale 09: terzo parametro	Werkzeugdüse 09: 3st Parameter	Mould nozzle 09: 3rd parameter	模具注嘴09: 第3个参数
help_ugstpar(76)	Ugello sequenziale 09: quarto parametro	Werkzeugdüse 09: 4st Parameter	Mould nozzle 09: 4th parameter	模具注嘴09: 第4个参数
help_ugstpar(77)	Ugello sequenziale 09: quinto parametro	Werkzeugdüse 09: 5st Parameter	Mould nozzle 09: 5th parameter	模具注嘴09: 第5个参数
help_ugstpar(78)	Ugello sequenziale 09: sesto parametro	Werkzeugdüse 01: 6st Parameter	Mould nozzle 09: 6th parameter	模具注嘴09: 第6个参数
help_ugstpar(79)	Ugello sequenziale 09: settimo parametro	Werkzeugdüse 09: 7st Parameter	Mould nozzle 09: 7th parameter	模具注嘴09: 第7个参数
help_ugstpar(8)	Ugello sequenziale 01: ottavo parametro	Werkzeugdüse 01: 8st Parameter	Mould nozzle 01: 8th parameter	模具注嘴01: 第8个参数
help_ugstpar(80)	Ugello sequenziale 09: ottavo parametro	Werkzeugdüse 09: 8st Parameter	Mould nozzle 09: 8th parameter	模具注嘴09: 第8个参数
help_ugstpar(82)	Ugello sequenziale 10: primo parametro	Werkzeugdüse 10: 1st Parameter	Mould nozzle 10: 1st parameter	模具注嘴10: 第1个参数
help_ugstpar(83)	Ugello sequenziale 10: secondo parametro	Werkzeugdüse 10: 2st Parameter	Mould nozzle 10: 2nd parameter	模具注嘴10: 第2个参数
help_ugstpar(84)	Ugello sequenziale 10: terzo parametro	Werkzeugdüse 10: 3st Parameter	Mould nozzle 10: 3rd parameter	模具注嘴10: 第3个参数
help_ugstpar(85)	Ugello sequenziale 10: quarto parametro	Werkzeugdüse 10: 4st Parameter	Mould nozzle 10: 4th parameter	模具注嘴10: 第4个参数
help_ugstpar(86)	Ugello sequenziale 10: quinto parametro	Werkzeugdüse 10: 5st Parameter	Mould nozzle 10: 5th parameter	模具注嘴10: 第5个参数
help_ugstpar(87)	Ugello sequenziale 10: sesto parametro	Werkzeugdüse 10: 6st Parameter	Mould nozzle 10: 6th parameter	模具注嘴10: 第6个参数
help_ugstpar(88)	Ugello sequenziale 10: settimo parametro	Werkzeugdüse 10: 7st Parameter	Mould nozzle 10: 7th parameter	模具注嘴10: 第7个参数
help_ugstpar(89)	Ugello sequenziale 10: ottavo parametro	Werkzeugdüse 10: 8st Parameter	Mould nozzle 10: 8th parameter	模具注嘴10: 第8个参数
help_ugstpar(91)	Ugello sequenziale 11: primo parametro	Werkzeugdüse 11: 1st Parameter	Mould nozzle 11: 1st parameter	模具注嘴11: 第1个参数
help_ugstpar(92)	Ugello sequenziale 11: secondo parametro	Werkzeugdüse 11: 2st Parameter	Mould nozzle 11: 2nd parameter	模具注嘴11: 第2个参数
help_ugstpar(93)	Ugello sequenziale 11: terzo parametro	Werkzeugdüse 11: 3st Parameter	Mould nozzle 11: 3rd parameter	模具注嘴11: 第3个参数
help_ugstpar(94)	Ugello sequenziale 11: quarto parametro	Werkzeugdüse 11: 4st Parameter	Mould nozzle 11: 4th parameter	模具注嘴11: 第4个参数
help_ugstpar(95)	Ugello sequenziale 11: quinto parametro	Werkzeugdüse 11: 5st Parameter	Mould nozzle 11: 5th parameter	模具注嘴11: 第5个参数
help_ugstpar(96)	Ugello sequenziale 11: sesto parametro	Werkzeugdüse 01: 6st Parameter	Mould nozzle 11: 6th parameter	模具注嘴11: 第6个参数
help_ugstpar(97)	Ugello sequenziale 11: settimo parametro	Werkzeugdüse 11: 7st Parameter	Mould nozzle 11: 7th parameter	模具注嘴11: 第7个参数
help_ugstpar(98)	Ugello sequenziale 11: ottavo parametro	Werkzeugdüse 11: 8st Parameter	Mould nozzle 11: 8th parameter	模具注嘴11: 第8个参数
help_umforzaec	Unità di misura per forze estrattore idraulico		Unit of measurement for hydraulic ejector force
help_v1imart(1)	Profilo radiale 1: valocità uscita	???help_v1imart(1)	Core puller #1 profile: outstroke speed	???help_v1imart(1)
help_v1imart(2)	Profilo radiale 2: valocità uscita		Core puller #2 profile: outstroke speed
help_v1imart(3)	Profilo radiale 3: valocità uscita		Core puller #3 profile: outstroke speed
help_v1imart(4)	Profilo radiale 4: valocità uscita		Core puller #4 profile: outstroke speed
help_v1imart(5)	Profilo radiale 5: valocità uscita		Core puller #5 profile: outstroke speed
help_v1imart(6)	Profilo radiale 6: valocità uscita		Core puller #6 profile: outstroke speed
help_v1imart(7)	Profilo radiale 7: valocità uscita		Core puller #7 profile: outstroke speed
help_v1imart(8)	Profilo radiale 8: valocità uscita		Core puller #8 profile: outstroke speed
help_v1umart(1)	Profilo radiale 1: velocità entrata	???help_v1umart(1)	Core puller #1 profile: instroke speed	???help_v1umart(1)
help_v1umart(2)	Profilo radiale 2: velocità entrata		Core puller #2 profile: instroke speed
help_v1umart(3)	Profilo radiale 3: velocità entrata		Core puller #3 profile: instroke speed
help_v1umart(4)	Profilo radiale 4: velocità entrata		Core puller #4 profile: instroke speed
help_v1umart(5)	Profilo radiale 5: velocità entrata		Core puller #5 profile: instroke speed
help_v1umart(6)	Profilo radiale 6: velocità entrata		Core puller #6 profile: instroke speed
help_v1umart(7)	Profilo radiale 7: velocità entrata		Core puller #7 profile: instroke speed
help_v1umart(8)	Profilo radiale 8: velocità entrata		Core puller #8 profile: instroke speed
help_valmtprs(1)	Tarature: n° valvola di pressione per radiale 1	Einstellung: Id. Number Druck für Kernzugventil #1	Setup: Id. number of the pressure valve for core puller #1	设置: 模芯推拉器#1压力阀识别号
help_valmtprs(2)	Tarature: n° valvola di pressione per radiale 2	Einstellung: Id. Number Druck für Kernzugventil #2	Setup: Id. number of the pressure valve for core puller #2	设置: 模芯推拉器#2压力阀识别号
help_valmtprs(3)	Tarature: n° valvola di pressione per radiale 3	Einstellung: Id. Number Druck für Kernzugventil #3	Setup: Id. number of the pressure valve for core puller #3	设置: 模芯推拉器#3压力阀识别号
help_valmtprs(4)	Tarature: n° valvola di pressione per radiale 4	Einstellung: Id. Number Druck für Kernzugventil #4	Setup: Id. number of the pressure valve for core puller #4	设置: 模芯推拉器#4压力阀识别号
help_valmtprs(5)	Tarature: n° valvola di pressione per radiale 5	Einstellung: Id. Number Druck für Kernzugventil #5	Setup: Id. number of the pressure valve for core puller #5	设置: 模芯推拉器#5压力阀识别号
help_valmtprs(6)	Tarature: n° valvola di pressione per radiale 6	Einstellung: Id. Number Druck für Kernzugventil #6	Setup: Id. number of the pressure valve for core puller #6	设置: 模芯推拉器#6压力阀识别号
help_valmtprs(7)	Tarature: n° valvola di pressione per radiale 7	Einstellung: Id. Number Druck für Kernzugventil #7	Setup: Id. number of the pressure valve for core puller #7	设置: 模芯推拉器#7压力阀识别号
help_valmtprs(8)	Tarature: n° valvola di pressione per radiale 8	Einstellung: Id. Number Druck für Kernzugventil #8	Setup: Id. number of the pressure valve for core puller #8	设置: 模芯推拉器#8压力阀识别号
help_valmtvel(1)	Tarature: n° valvola di velocità per radiale 1	Einstellung: Id. Number Geschwindigkeit für Kernzugventil #1	Setup: Id. number of the speed valve for core puller #1	设置: 模芯推拉器#1速度阀识别号
help_valmtvel(2)	Tarature: n° valvola di velocità per radiale 2	Einstellung: Id. Number Geschwindigkeit für Kernzugventil #2	Setup: Id. number of the speed valve for core puller #2	设置: 模芯推拉器#2速度阀识别号
help_valmtvel(3)	Tarature: n° valvola di velocità per radiale 3	Einstellung: Id. Number Geschwindigkeit für Kernzugventil #3	Setup: Id. number of the speed valve for core puller #3	设置: 模芯推拉器#3速度阀识别号
help_valmtvel(4)	Tarature: n° valvola di velocità per radiale 4	Einstellung: Id. Number Geschwindigkeit für Kernzugventil #4	Calibrations: Id. number of the speed valve for core puller #4	设置: 模芯推拉器#4速度阀识别号
help_valmtvel(5)	Tarature: n° valvola di velocità per radiale 5	Einstellung: Id. Number Geschwindigkeit für Kernzugventil #5	Setup: Id. number of the speed valve for core puller #5	设置: 模芯推拉器#5速度阀识别号
help_valmtvel(6)	Tarature: n° valvola di velocità per radiale 6	Einstellung: Id. Number Geschwindigkeit für Kernzugventil #6	Calibrations: Id. number of the speed valve for core puller #6	设置: 模芯推拉器#6速度阀识别号
help_valmtvel(7)	Tarature: n° valvola di velocità per radiale 7	Einstellung: Id. Number Geschwindigkeit für Kernzugventil #7	Setup: Id. number of the speed valve for core puller #7	设置: 模芯推拉器#7速度阀识别号
help_valmtvel(8)	Tarature: n° valvola di velocità per radiale 8	Einstellung: Id. Number Geschwindigkeit für Kernzugventil #8	Setup: Id. number of the speed valve for core puller #8	设置: 模芯推拉器#8速度阀识别号
help_valoremediocicli_1	N° cicli per calcolo valori di riferimento	Berechnung Durchschnittswert	Average value calculation	平均值计算
help_valueref	Tarature: valore riferimento trasduttore chiusura	Einstellung: Messwertgeber Schliessen Referenzwert	Setup: Clamping transducer reference value	设置: 合模传感器参照值
help_valuetonn	Valore di tonnellaggio	Schliesskraftwert	Tonnage value	顿位置
help_vcarrofreno	Velocità freno avanzamento slitta	Abbremsgeschwindigkeit Aggregat vor	Carriage advance braking speed	滑板前进刹车速度
help_velavest2	Velocità 2° estrattore avanti	Geschwindigkeit Zweiter Auswerfer vor	2nd ejector forward movement speed	第二顶出器前进移动速度
help_velinest2	Velocità durante il movimento di indietro	Geschwindigkeit Zweiter Auswerfer zurück	2nd ejector backward movement speed	第二顶出器后退移动速度
help_veloappst(1)	Velocità apertura parziale	Teilöffnungsgeschwindigkeit	Partial opening speed	部分打开速度
help_veloapst(1)	Velocità durante lo sblocco della ginocchiera	Profil Werkzeug öffnen - Entriegeln - Geschwindigkeit	Mould opening profile -unlock- speed	模具打开图形 –解锁- 速度
help_veloapst(2)	Velocità primo tratto profilo apertura	Profil Werkzeug öffnen: Geschwindigkeitswert Stufe #1	Mould opening profile: speed value for the step#1	模具打开图形: 步骤#1速度阀门
help_veloapst(3)	Velocità secondo tratto profilo apertura	Profil Werkzeug öffnen: Geschwindigkeitswert Stufe #2	Mould opening profile: speed value for the step#2	模具打开图形: 步骤#2速度阀门
help_veloapst(4)	Velocità tratto profilo apertura	???help_veloapst(4)	Opening profile: speed value for step	???help_veloapst(4)
help_velocarroav	Velocità avanzamento slitta	Vorschubgeschwindigkeit Schlitten	Carriage forward movement speed	滑板前进移动速度
help_velocarroav(1)	Velocità slitta avanti	Geschwindigkeit Spritzaggregat vor	Carriage forward movement speed	滑板前进移动速度
help_velocarroav(2)	Velocità 2 slitta avanti	Geschwindigkeit - Stufe 2 -Spritzaggregat vor	Carriage forward movement speed -step 2-	滑板前进移动速度-步骤2-
help_velocarroav(3)	Velocità 3 slitta avanti	Geschwindigkeit - Stufe 3 - Spritzaggregat vor	Carriage forward movement speed -step 3-	滑板前进移动速度-步骤3-
help_velocarroav(4)	Velocità 4 slitta avanti	Geschwindigkeit - Stufe 4 - Spritzaggregat vor	Carriage forward movement speed -step 4-	滑板前进移动速度-步骤4-
help_velocarroin(1)	Velocità ritorno slitta	Geschwindigkeit Spritzaggregat zurück	Carriage backward movement speed	滑板后退移动速度
help_velocarroin(2)	Velocità secondo tratto profilo slitta indietro	Geschwindigkeit - Stufe 2 -Spritzaggregat zurück	Carriage backward movement speed -step 2-	滑板后退移动速度-步骤 2-
help_velocarroin(3)	Velocità terzo tratto slitta indietro	Geschwindigkeit - Stufe 3 -Spritzaggregat zurück	Carriage backward movement speed -step 3-	滑板后退移动速度-步骤 3-
help_velocarroin(4)	Velocità quarto tratto slitta indietro	Geschwindigkeit - Stufe 4 -Spritzaggregat zurück	Carriage backward movement speed -step 4-	滑板后退移动速度-步骤 4-
help_velochst(1)	Velocità primo tratto profilo chiusura	Profil Werkzeug schließen: Geschwindigkeitswert Stufe #1	Mould closing profile: speed value for the step #1	模具关闭图形:步骤 #1速度值
help_velochst(2)	Velocità terzo tratto profilo chiusura	Profil Werkzeug schließen: Geschwindigkeitswert Stufe #2	Mould closing profile: speed value for the step #2	模具关闭图形:步骤 #2速度值
help_velochst(3)	Velocità durante la fase di protezione stampo	Profil Werkzeug schließen: Geschwindigkeitswert Stufe #3 (Werkzeugsicherheit)	Mould closing profile: speed value for the step #3 (Mould Safety)	模具关闭图形:步骤 #3速度值
help_velochst(4)	Velocità durante la fase di blocco ginocchiera	Profil Werkzeug schließen: Geschwindigkeitswert für Hochdruck	Mould closing profile: speed value for the high pressure stage	模具关闭图形:高压阶段速度值
help_velochst(5)	Velocità secondo tratto profilo chiusura	???help_velochst(5)	Closing profile: speed value for step #2	???help_velochst(5)
help_velochval	Velocità risucchio prima di iniettare	Geschwindigkeit Dekompression (Vor Einspritzen)	Decompression speed (before injecting)	减压速度(注射之前)
help_velodos(1)	Prima velocità profilo dosatura	Plastifiziergeschwindigkeit - Stufe 1 -	Plasticizing speed -step 1-	塑化速度 –步骤 1-
help_velodos(2)	Seconda velocità profilo dosatura	Plastifiziergeschwindigkeit - Stufe 2 -	Plasticizing speed -step 2-	塑化速度 –步骤 2-
help_velodos(3)	Terza velocità profilo dosatura	Plastifiziergeschwindigkeit - Stufe 3 -	Plasticizing speed -step 3-	塑化速度 –步骤 3-
help_velodos(4)	Quarta velocità profilo dosatura	Plastifiziergeschwindigkeit - Stufe 4 -	Plasticizing speed -step 4-	塑化速度 –步骤 4-
help_veloiniez(1)	Velocità profilo riempimento	Profil Füllen: Druckwert	Fill-up profile: pressure value	填充图形: 压力阀
help_veloiniez(2)	Velocità 2 profilo riempimento	Einspritzgeschwindigkeit - Stufe 2 -	Injection movement speed -step 2-	注射移动速度 –步骤 2-
help_veloiniez(3)	velocità 3 profilo riempimento	Einspritzgeschwindigkeit - Stufe 3 -	Injection movement speed -step 3-	注射移动速度 –步骤 3-
help_veloiniez(4)	velocità 4 profilo riempimento	Einspritzgeschwindigkeit - Stufe 4 -	Injection movement speed -step 4-	注射移动速度 –步骤 4-
help_veloiniez(5)	velocità 5 profilo riempimento	Einspritzgeschwindigkeit - Stufe 5 -	Injection movement speed -step 5-	注射移动速度 –步骤 5-
help_veloiniez(6)	velocità 6 profilo riempimento	Einspritzgeschwindigkeit - Stufe 6 -	Injection movement speed -step 6-	注射移动速度 –步骤 6-
help_veloiniez(7)	velocità 7 profilo riempimento	Einspritzgeschwindigkeit - Stufe 7 -	Injection movement speed -step 7-	注射移动速度 –步骤 7-
help_veloiniez(8)	velocità 8 profilo riempimento	Einspritzgeschwindigkeit - Stufe 8 -	Injection movement speed -step 8-	注射移动速度 –步骤 8-
help_velointrus	Velocità intrusione	Intrusion Geschwindigkeit	Intrusion speed	干扰速度
help_velomntapst	Velocità apertura stampo in manutenzione	Werkzeugöffnungsgeschwindigkeit bei WARTUNG	Mould opening speed for MAINTENANCE mode.	维修模式下模具开启速度
help_velomntcarra	Velocità avanti slitta in manutenzione	Geschwindigkeit Spritzaggregat vor bei WARTUNG	Carriage forward movement speed for MAINTENANCE mode.	维修模式下滑板前进移动速度
help_velomntcarri	Velocità indietro slitta in manutenzione	Geschwindigkeit Spritzaggregat zurück bei WARTUNG	Carriage backward movement speed for MAINTENANCE mode.	维修模式下滑板后退移动速度
help_velomntchst	Velocità chiusura stampo in manutenzione	Werkzeugschliessgeschwindigkeit bei WARTUNG	Mould closing speed for MAINTENANCE mode	维修模式下模具关闭速度
help_velomntdos	Velocità trafila in manutenzione	Plastifiziergeschwindigkeit bei WARTUNG	Plasticizing speed for MAINTENANCE mode	维修模式下塑化速度
help_velomntestra	Velocità estrazione avanti in manutenzione	Geschwindigkeit Auswerfer vor bei WARTUNG	Ejector fwd. movement speed for MAINTENANCE mode	维修模式下顶出器前进移动速度
help_velomntestri	Velocità estrazione indietro in manutenzione	Geschwindigkeit Auswerfer zurück bei WARTUNG	Ejector bkwd. movement speed for MAINTENANCE mode	维修模式下顶出器后退移动速度
help_velomntiniez	Velocità riempimento in manutenzione	Einspritzstrom in WARTUNG	Injection speed for MAINTENANCE mode	维修模式下注射速度
help_velomntmarta	Velocità entrata radiali in manutenzione	Kernzugeinfahrgeschwindigkeit bei WARTUNG	Core puller instroke speed for MAINTENANCE mode	维修模式下模芯推拉器内向行程速度
help_velomntmarti	Velocità uscita radiali in manutenzione	Kernzugausfahrgeschwindigkeit bei WARTUNG	Core puller outstroke speed for MAINTENANCE mode	维修模式下模芯推拉器外向行程速度
help_velomntrisu	Velocità risucchio in manutenzione	Geschwindigkeit Dekompression bei WARTUNG	Decompression speed for MAINTENANCE mode	维修模式下解压速度
help_velonpdos	Velocità rotazione vite se "SENZA PROFILO"	Plastifizieren: Drehgeschwindigkeit Schnecke wenn das Profil nicht freigegeben ist	Plasticizing screw rotation speed when the profile is disabled	图形曲线失效时塑化螺杆旋转速度
help_velonpiniez	Velocità di riempimento se senza profilo	Einspritzgeschwindigkeit wenn das profil nicht freigegeben ist	Injection movement speed when the profile is disabled	图形曲线失效时注射移动速度
help_velopreinie	Velocità compressione/decompressione prima di iniettare	???help_velopreinie	Speed set for compression/decompression before injecting	???help_velopreinie
help_velorisuc	Velocità del risucchio	Geschwindigkeit Dekompression	Decompression speed	解压速度
help_veloritestr	Velocità durante il movimento di indietro	Geschwindigkeit Auswerfer zurück	Ejector backward movement speed	顶出器后退移动速度
help_veloritestr(1)	Velocità 1° passo profilo ritorno estrattore	Profil Auswerfer zurück: Geschwindigkeitswert zu Stufe #1	Ejector backward profile: speed value for the step #1	顶出器后退图形: 步骤#1速度值
help_veloritestr(2)	Velocità 2° passo profilo ritorno estrattore	Profil Auswerfer zurück: Geschwindigkeitswert zu Stufe #2	Ejector backward profile: speed value for the step #2	顶出器后退图形: 步骤#2速度值
help_veloritestr(3)	Velocità 3° passo profilo ritorno estrattore	Profil Auswerfer zurück: Geschwindigkeitwert zu Stufe #3	Ejector backward profile: speed value for the step #3	顶出器后退图形: 步骤#3速度值
help_veloritestr(4)	Velocità 4° passo profilo ritorno estrattore	Profil Auswerfer zurück: Geschwindigkeitswert zu Stufe #4	Ejector backward profile: speed value for the step #4	顶出器后退图形: 步骤#4速度值
help_velormart(1)	Velocità uscita radiale 1	Geschwindigkeit Kernzug #1 Aus	Core puller #1 outstroke speed	模芯推拉器 #1 外向行程速度
help_velormart(2)	Velocità uscita radiale 2	Geschwindigkeit Kernzug #2 Aus	Core puller #2 outstroke speed	模芯推拉器 #2 外向行程速度
help_velormart(3)	Velocità uscita radiale 3	Geschwindigkeit Kernzug #3 Aus	Core puller #3 outstroke speed	模芯推拉器 #3 外向行程速度
help_velormart(4)	Velocità uscita radiale 4	Geschwindigkeit Kernzug #4 Aus	Core puller #4 outstroke speed	模芯推拉器 #4 外向行程速度
help_velormart(5)	Velocità uscita radiale 5	Geschwindigkeit Kernzug #5 Aus	Core puller #5 outstroke speed	模芯推拉器 #5 外向行程速度
help_velormart(6)	Velocità uscita radiale 6	Geschwindigkeit Kernzug #6 Aus	Core puller #6 outstroke speed	模芯推拉器 #6 外向行程速度
help_velormart(7)	Velocità uscita radiale 7	Geschwindigkeit Kernzug #7 Aus	Core puller #7 outstroke speed	模芯推拉器 #7 外向行程速度
help_velormart(8)	Velocità uscita radiale 8	Geschwindigkeit Kernzug #8 Aus	Core puller #8 outstroke speed	模芯推拉器 #8 外向行程速度
help_velospurgo	Velocità spurgo in automatico prima di iniettare	Abspritzgeschwindigkeit in Automatik vor Einspritzen	Purge speed in AUTOMATIC mode before injecting	注射前自动模式下清洗速度
help_veloumart(1)	Velocità entrata radiale 1	Geschwindigkeit Kernzug #1 Ein	Core puller #1 instroke speed	模芯推拉器 #1 内向行程速度
help_veloumart(2)	Velocità entrata radiale 2	Geschwindigkeit Kernzug #2 Ein	Core puller #2 instroke speed	模芯推拉器 #2 内向行程速度
help_veloumart(3)	Velocità entrata radiale 3	Geschwindigkeit Kernzug #3 Ein	Core puller #3 instroke speed	模芯推拉器 #3 内向行程速度
help_veloumart(4)	Velocità entrata radiale 4	Geschwindigkeit Kernzug #4 Ein	Core puller #4 instroke speed	模芯推拉器 #4 内向行程速度
help_veloumart(5)	Velocità entrata radiale 5	Geschwindigkeit Kernzug #5 Ein	Core puller #5 instroke speed	模芯推拉器 #5 内向行程速度
help_veloumart(6)	Velocità entrata radiale 6	Geschwindigkeit Kernzug #6 Ein	Core puller #6 instroke speed	模芯推拉器 #6 内向行程速度
help_veloumart(7)	Velocità entrata radiale 7	Geschwindigkeit Kernzug #7 Ein	Core puller #7 instroke speed	模芯推拉器 #7 内向行程速度
help_veloumart(8)	Velocità entrata radiale 8	Geschwindigkeit Kernzug #8 Ein	Core puller #8 instroke speed	模芯推拉器 #8 内向行程速度
help_velouscestr	Velocità durante il movimento di avanti	Geschwindigkeit Auswerfer vor	Ejector forward movement speed	顶出器前进移动速度
help_velouscestr(1)	Velocità 1° passo profilo avanti estrattore	Profil Auswerfer vor: Geschwindigkeitwert zu Stufe #1	Ejector forward profile: speed value for the step #1	顶出器前进图形: 步骤#1速度值
help_velouscestr(2)	Velocità 2° passo profilo avanti estrattore	Profil Auswerfer vor: Geschwindigkeitswert zu Stufe #2	Ejector forward profile: speed value for the step #2	顶出器前进图形: 步骤#2速度值
help_velouscestr(3)	Velocità 3° passo profilo avanti estrattore	Profil Auswerfer vor: Geschwindigkeiswert zu Stufe #3	Ejector forward profile: speed value for the step #3	顶出器前进图形: 步骤#3速度值
help_velouscestr(4)	Velocità 4° passo profilo avanti estrattore	Profil Auswerfer vor: Geschwindigkeitswert zu Stufe #4	Ejector forward profile: speed value for the step #4	顶出器前进图形: 步骤#4速度值
help_velritinp	Velocità ritorno in pressione estrattore	Geschwindigkeit für Funktion "Auswerfer zurück unter Druck"	Speed for "Ejector retreat under pressure" function	顶出器压力下后退功能速度
help_velscavest	Velocità di avanti durante lo scuotimento	Geschwindigkeit Auswerfer vor -Schusswiederholung	Ejector repeated shots forward speed	顶出器重复喷射向前速度
help_velscinest	Velocità di indietro durante lo scuotimento	Geschwindigkeit Auswerfer zurück - Schusswiederholung	Ejector repeated shots backward speed	重复注射时脱模器后退速度
help_versioneparametripidiniezione	Versione parametri PID iniezione		Injection PID parameters version	注射PID参数版本
help_vestrai	Velocità durante quota intermedia estrattore	Geschwindigkeit bei Zwischenhub Auswerfer	Speed adopted during the ejector intermediate stroke	顶出器中间行程采用的速度
help_vitiraff	Setpoint raffreddamento viti chiusura (0 per disabilitare)		Closing screw cooling setpoint (0=disabled)	关闭螺杆冷却设置点(0=失效)
help_vmaxdos	Tarature: massima velocità trafila	Einstellung: Max.Schneckendrehzahl	Setup: Maximum screw rotation speed	设置: 最大螺杆旋转速度
help_vpasmant	Velocità sul punto di commutazione	???help_vpasmant	Speed value on switch-over point	???help_vpasmant
help_waitend	Durata della pausa a fine ciclo	Pause nach Zyklusende	Pause at the end of the cycle	循环结束时暂停
help_windtoll	Tolleranza corrente tra i due motori dello stampo	Toleranzwert für Stromstärkendifferenz zwischen den Verriegelungsantrieben	Tolerance value for current intensity difference between clamp drives	合模阀门间电流密度差偏差值
help_wmxtmp(17)	Potenza nominale zona stampo 01	Werkzeugzone #01 Nennleistung	Mould zone #01 rated power	模具区域 #01 额定功率
help_wmxtmp(18)	Potenza nominale zona stampo 02	Werkzeugzone #02 Nennleistung	Mould zone #02 rated power	模具区域 #02 额定功率
help_wmxtmp(19)	Potenza nominale zona stampo 03	Werkzeugzone #03 Nennleistung	Mould zone #03 rated power	模具区域 #03 额定功率
help_wmxtmp(20)	Potenza nominale zona stampo 04	Werkzeugzone #05 Nennleistung	Mould zone #04 rated power	模具区域 #04 额定功率
help_wmxtmp(21)	Potenza nominale zona stampo 05	Werkzeugzone #06 Nennleistung	Mould zone #05 rated power	模具区域 #05 额定功率
help_wmxtmp(22)	Potenza nominale zona stampo 06	Werkzeugzone #07 Nennleistung	Mould zone #06 rated power	模具区域 #06 额定功率
help_wmxtmp(23)	Potenza nominale zona stampo 07	Werkzeugzone #08 Nennleistung	Mould zone #07 rated power	模具区域 #07 额定功率
help_wmxtmp(24)	Potenza nominale zona stampo 08	Werkzeugzone #08 Nennleistung	Mould zone #08 rated power	模具区域 #08 额定功率
help_wmxtmp(25)	Potenza nominale zona stampo 09	Werkzeugzone #09 Nennleistung	Mould zone #09 rated power	模具区域 #09 额定功率
help_wmxtmp(26)	Potenza nominale zona stampo 10	Werkzeugzone #10 Nennleistung	Mould zone #10 rated power	模具区域 #10 额定功率
help_wmxtmp(27)	Potenza nominale zona stampo 11	Werkzeugzone #11 Nennleistung	Mould zone #11 rated power	模具区域 #11 额定功率
help_wmxtmp(28)	Potenza nominale zona stampo 12	Werkzeugzone #12 Nennleistung	Mould zone #12 rated power	模具区域 #12 额定功率
help_wmxtmp(29)	Potenza nominale zona stampo 13	Werkzeugzone #13 Nennleistung	Mould zone #13 rated power	模具区域 #13 额定功率
help_wmxtmp(30)	Potenza nominale zona stampo 14	Werkzeugzone #03 Nennleistung	Mould zone #14 rated power	模具区域 #14 额定功率
help_wmxtmp(31)	Potenza nominale zona stampo 15	Werkzeugzone #03 Nennleistung	Mould zone #15 rated power	模具区域 #15 额定功率
help_wmxtmp(32)	Potenza nominale zona stampo 16	Werkzeugzone #03 Nennleistung	Mould zone #16 rated power	模具区域 #16 额定功率
help_wmxtmp(33)	Potenza nominale zona stampo 17	Werkzeugzone #17 Nennleistung	Mould zone #17 rated power	模具区域 #17 额定功率
help_wmxtmp(34)	Potenza nominale zona stampo 18	Werkzeugzone #18 Nennleistung	Mould zone #18 rated power	模具区域 #18 额定功率
help_wmxtmp(35)	Potenza nominale zona stampo 19	Werkzeugzone #19 Nennleistung	Mould zone #19 rated power	模具区域 #19 额定功率
help_wmxtmp(36)	Potenza nominale zona stampo 20	Werkzeugzone #20 Nennleistung	Mould zone #20 rated power	模具区域 #20 额定功率
help_wmxtmp(37)	Potenza nominale zona stampo 21	Werkzeugzone #21 Nennleistung	Mould zone #21 rated power	模具区域 #21 额定功率
help_wmxtmp(38)	Potenza nominale zona stampo 22	Werkzeugzone #22 Nennleistung	Mould zone #22 rated power	模具区域 #22 额定功率
help_wmxtmp(39)	Potenza nominale zona stampo 23	Werkzeugzone #23 Nennleistung	Mould zone #23 rated power	模具区域 #23 额定功率
help_wmxtmp(40)	Potenza nominale zona stampo 24	Werkzeugzone #24 Nennleistung	Mould zone #24 rated power	模具区域 #24 额定功率
help_wmxtmp(41)	Potenza nominale zona stampo 25	Werkzeugzone #25 Nennleistung	Mould zone #25 rated power	模具区域 #25 额定功率
help_wmxtmp(42)	Potenza nominale zona stampo 26	Werkzeugzone #26 Nennleistung	Mould zone #26 rated power	模具区域 #26 额定功率
help_wmxtmp(43)	Potenza nominale zona stampo 27	Werkzeugzone #27 Nennleistung	Mould zone #27 rated power	模具区域 #27 额定功率
help_wmxtmp(44)	Potenza nominale zona stampo 28	Werkzeugzone #28 Nennleistung	Mould zone #28 rated power	模具区域 #28 额定功率
help_wmxtmp(45)	Potenza nominale zona stampo 29	Werkzeugzone #29 Nennleistung	Mould zone #29 rated power	模具区域 #29 额定功率
help_wmxtmp(46)	Potenza nominale zona stampo 30	Werkzeugzone #30 Nennleistung	Mould zone #30 rated power	模具区域 #30 额定功率
help_wmxtmp(47)	Potenza nominale zona stampo 31	Werkzeugzone #31 Nennleistung	Mould zone #31 rated power	模具区域 #31 额定功率
help_wmxtmp(48)	Potenza nominale zona stampo 32	Werkzeugzone #32 Nennleistung	Mould zone #32 rated power	模具区域 #32 额定功率
help_wmxtmp(49)	Potenza nominale zona stampo 33	Werkzeugzone #33 Nennleistung	Mould zone #33 rated power	模具区域 #33 额定功率
help_wmxtmp(50)	Potenza nominale zona stampo 34	Werkzeugzone #34 Nennleistung	Mould zone #34 rated power	模具区域 #34 额定功率
help_wmxtmp(51)	Potenza nominale zona stampo 35	Werkzeugzone #35 Nennleistung	Mould zone #35 rated power	模具区域 #35 额定功率
help_wmxtmp(52)	Potenza nominale zona stampo 36	Werkzeugzone #36 Nennleistung	Mould zone #36 rated power	模具区域 #36 额定功率
help_wmxtmp(53)	Potenza nominale zona stampo 37	Werkzeugzone #37 Nennleistung	Mould zone #37 rated power	模具区域 #37 额定功率
help_wmxtmp(54)	Potenza nominale zona stampo 38	Werkzeugzone #38 Nennleistung	Mould zone #38 rated power	模具区域 #38 额定功率
help_wmxtmp(55)	Potenza nominale zona stampo 39	Werkzeugzone #39 Nennleistung	Mould zone #39 rated power	模具区域 #39 额定功率
help_wmxtmp(56)	Potenza nominale zona stampo 40	Werkzeugzone #40 Nennleistung	Mould zone #40 rated power	模具区域 #40 额定功率
help_wmxtmp(57)	Potenza nominale zona stampo 41	Werkzeugzone #41 Nennleistung	Mould zone #41 rated power	模具区域 #41 额定功率
help_wmxtmp(58)	Potenza nominale zona stampo 42	Werkzeugzone #42 Nennleistung	Mould zone #42 rated power	模具区域 #42 额定功率
help_wmxtmp(59)	Potenza nominale zona stampo 43	Werkzeugzone #43 Nennleistung	Mould zone #43 rated power	模具区域 #43 额定功率
help_wmxtmp(60)	Potenza nominale zona stampo 44	Werkzeugzone #44 Nennleistung	Mould zone #44 rated power	模具区域 #44 额定功率
help_wmxtmp(61)	Potenza nominale zona stampo 45	Werkzeugzone #45 Nennleistung	Mould zone #45 rated power	模具区域 #45 额定功率
help_wmxtmp(62)	Potenza nominale zona stampo 46	Werkzeugzone #46 Nennleistung	Mould zone #46 rated power	模具区域 #46 额定功率
help_wmxtmp(63)	Potenza nominale zona stampo 47	Werkzeugzone #47 Nennleistung	Mould zone #47 rated power	模具区域 #47 额定功率
help_wmxtmp(64)	Potenza nominale zona stampo 48	Werkzeugzone #48 Nennleistung	Mould zone #48 rated power	模具区域 #48 额定功率
help_wmxtmp(65)	Potenza nominale zona stampo 49	Werkzeugzone #49 Nennleistung	Mould zone #49 rated power	模具区域 #49 额定功率
help_wmxtmp(66)	Potenza nominale zona stampo 50	Werkzeugzone #50 Nennleistung	Mould zone #50 rated power	模具区域 #50 额定功率
help_wmxtmp(67)	Potenza nominale zona stampo 51	Werkzeugzone #51 Nennleistung	Mould zone #51 rated power	模具区域 #51 额定功率
help_wmxtmp(68)	Potenza nominale zona stampo 52	Werkzeugzone #52 Nennleistung	Mould zone #52 rated power	模具区域 #52 额定功率
help_wmxtmp(69)	Potenza nominale zona stampo 53	Werkzeugzone #53 Nennleistung	Mould zone #53 rated power	模具区域 #53 额定功率
help_wmxtmp(70)	Potenza nominale zona stampo 54	Werkzeugzone #54 Nennleistung	Mould zone #54 rated power	模具区域 #54 额定功率
help_wmxtmp(71)	Potenza nominale zona stampo 55	Werkzeugzone #55 Nennleistung	Mould zone #55 rated power	模具区域 #55 额定功率
help_wmxtmp(72)	Potenza nominale zona stampo 56	Werkzeugzone #56 Nennleistung	Mould zone #56 rated power	模具区域 #56 额定功率
help_wmxtmp(73)	Potenza nominale zona stampo 57	Werkzeugzone #57 Nennleistung	Mould zone #57 rated power	模具区域 #57 额定功率
help_wmxtmp(74)	Potenza nominale zona stampo 58	Werkzeugzone #58 Nennleistung	Mould zone #58 rated power	模具区域 #58 额定功率
help_wmxtmp(75)	Potenza nominale zona stampo 59	Werkzeugzone #59 Nennleistung	Mould zone #59 rated power	模具区域 #59 额定功率
help_wmxtmp(76)	Potenza nominale zona stampo 60	Werkzeugzone #60 Nennleistung	Mould zone #60 rated power	模具区域 #60 额定功率
help_wmxtmp(77)	Potenza nominale zona stampo 61	Werkzeugzone #61 Nennleistung	Mould zone #61 rated power	模具区域 #61 额定功率
help_wmxtmp(78)	Potenza nominale zona stampo 62	Werkzeugzone #62 Nennleistung	Mould zone #62 rated power	模具区域 #62 额定功率
help_wmxtmp(79)	Potenza nominale zona stampo 63	Werkzeugzone #63 Nennleistung	Mould zone #63 rated power	模具区域 #63 额定功率
help_wmxtmp(80)	Potenza nominale zona stampo 64	Werkzeugzone #64 Nennleistung	Mould zone #64 rated power	模具区域 #64 额定功率
help_wmxtmp(81)	Potenza nominale zona stampo 65
help_wmxtmp(82)	Potenza nominale zona stampo 66
help_wmxtmp(83)	Potenza nominale zona stampo 67
help_wmxtmp(84)	Potenza nominale zona stampo 68
help_wmxtmp(85)	Potenza nominale zona stampo 69
help_wmxtmp(86)	Potenza nominale zona stampo 70
help_wmxtmp(87)	Potenza nominale zona stampo 71
help_wmxtmp(88)	Potenza nominale zona stampo 72
help_wmxtmp(89)	Potenza nominale zona stampo 73
help_wmxtmp(90)	Potenza nominale zona stampo 74
help_wmxtmp(91)	Potenza nominale zona stampo 75
help_wmxtmp(92)	Potenza nominale zona stampo 76
help_wmxtmp(93)	Potenza nominale zona stampo 77
help_wmxtmp(94)	Potenza nominale zona stampo 78
help_wmxtmp(95)	Potenza nominale zona stampo 79
help_wmxtmp(96)	Potenza nominale zona stampo 80
help_zsd_setpoint	Setpoint zona stampo		Mould zone setpoint
help_zsd_tiporegolazione	Tipo regolazione zona stampo		Mould zone control modality
i_Abilita tastiera esterna	Abilita tastiera esterna	Freigabe Externe Tastatur	External keyboard enable	外部键盘启用
i_Abilita tastiera touch	Tastiera a video	TouchTastatur	Touch keyboard	接触键盘
i_About	Informazioni programma	Über	About	关于
i_Aspetto1	Aspetto 1	Blick 1	Look 1	Look 1
i_Aspetto2	Aspetto 2	Blick 2	Look 2	Look 2
i_Clear DB	Clear DB	Löschen DB	Clear DB	清除数据库
i_Comandi CN	Comandi CN	Befehle Numerische Steuerung	Numeric controller commands	数字控制命令
i_DB manager	DB manager	DB Manager	DB manager	数据库管理者
i_Exit	Terminare	Ausgang	Exit	退出
i_Explorer	Explorer	Explorer	Explorer	Explorer
i_grafico.popup.cursori.nascondi	Nascondi cursori	Cursor verbergen	Hide cursors	隐藏图标
i_grafico.popup.riferimento.cancella	Cancella riferimento	Referenz löschen	Clear reference	清除参照
i_grafico.popup.riferimento.memorizza	Memorizza riferimento	Referenz speichern	Store reference	存储参照
i_grafico.popup.riferimento.nascondi	Nascondi riferimento	Referenz verbergen	Hide reference	隐藏参照
i_grafico.popup.riferimento.visualizza	Visualizza riferimento	Referenz zeigen	Show reference	显示参照
i_Info	Caratteristiche pressa	Info	Info	帮助
i_Lingue	Lingua	Sprache	Languages	语言
i_mcsnet	Centralina raffreddamento stampi	Werkzeugkühlung	Mould cooling unit	模具冷却装置
i_Oscilloscopio	Oscilloscopio	Oszilloskop	Oscilloscope	示波器
i_Parametri di configurazione	Controllo PLC	PLC Kontrolle	PLC control	PLC 控制
i_PuliziaSchermo	Pulizia schermo	Bildschirm Reinigungsmodus	Screen clean-up mode	清屏模式
i_riavviointerfacciautente	Riavvio dell'interfaccia utente	???i_riavviointerfacciautente	User interface restart	???i_riavviointerfacciautente
i_Salva immagine	Salva immagine	Schnappschuss speichern	Save snapshot	存储屏幕显示
i_Scollega USB	Scollega USB (PenDrive)	Unplug USB (PenDrive)	Unplug USB (PenDrive)	拔出 USB (记忆棒)
i_SetupCamme	Taratura assi	Einstellung der Achsen	Axis setup	轴设置
i_SetupGroup	Tarature e Collaudo	Einstellung und Test	Setup and test	设置和测试
i_Shutdown	Spegnere	Abbruch	Shutdown	关机
i_Spconf	SPConf		Spconf utility	Spconf 功效
i_SuperSetupGroup	Tarature superutente	???i_SuperSetupGroup	Superuser settings	???i_SuperSetupGroup
i_Tastiera numerica	Tastiera numerica	Numerische Tastatur	Numerical keypad	数字键盘
i_Teleassistenza	Servizio di teleassistenza	Teleservice	Teleservice	Teleservice
i_Test PLC	Test PLC	PLC Test	PLC Test	PLC 测试
i_touchscreen.utility	Taratura touchscreen	Einstellung Bildschirm	Touchscreen setup	触屏设置
i_Visualizzazione dinamica	Visualizzazione variabili PLC	PLC Variablen Anzeige	PLC variables display	PLC 变数显示
iniezione.conprofilo	CON PROFILO	PROFIL	PROFILE	图形
iniezione.key10	DOSATURA	PLASTIFIZIERUNG	PLASTICIZING	塑化
iniezione.key30	Pressione risucchio	Sicherheit Rückzugsdruck	Safety suck-back pressure	安全回吸压力
iniezione.posizionevite	Quota di commutazione	Umschaltungposition	Switch-over position	变换位置
iniezione.pressionelimite	Limite di pressione	Druckgrenze	Limit pressure	极限压力
iniezione.profilo.abilita	Abilita profilo	Profil freigeben	Enable profile	启用图形
iniezione.profilo.abilitato	Profilo abilitato	Profil freigegeben	Profile enabled	图形启用
iniezione.profilo.disabilita	Disabilita profilo	Profil nicht freigeben	Disable profile	弃用图形
iniezione.profilo.disabilitato	Profilo disabilitato	Profil nicht freigegeben	Profile disabled	图形弃用
iniezione.quotadose	Quota dosatura	Plastifizierhub	Plasticizing stroke	塑化行程
iniezione.senzaprofilo	SENZA PROFILO	KEIN PROFIL	NO PROFILE	无图形
injectiongraph.axis.position	Posizione iniettore [mm]	Einspritzposition (mm)	Injection position [mm]	注射位置 [毫米]
injectiongraph.axis.time	Tempo [s]	Zeit (s)	Time [s]	时间 [秒]
keybnum.actualdisplay	attuale	aktuelle Anzeige	current	电流
keybnum.maxdisplay	max	max	max	最高
keybnum.mindisplay	min	min	min	最低
kg	kg	kg	kg	kg
kg/cm²	kg/cm²	Kg/cm²	kg/cm²	kg/cm²
kgorari	kg/h	???kgorari	???kgorari	???kgorari
kn	kN	kN	kN	kN
kw	kW	kW	kW	kW
kwatt	kWh	kWh	kWh	kWh
l_%	%	%	%	%
l_% 1° soglia	1°soft start (%)	% 1st Sanftanlauf	% 1st softstart	% 第一软启动
l_% 2° soglia	2°soft start (%)	% 2nd Sanftanlauf	% 2nd softstart	% 第二软启动
l_°c	°C	°C	°C	°C
l_< indietro	← INDIETRO	< ZURÜCK	< BACKWARD	< 后退
l_<html>valore<br>medio</html>	<html>valore<br>medio</html>	<html>Niedrig<br>wert</html>	<html>Mean<br>value</html>	<html>平均<br>值</html>
l_1^ soft start	1°soft start (°C)	1. Softstart	1st softstart	第一软启动
l_1° mod.digitale	<html>1° MODULO DIGITALE<br><font size=4 face="arial"><b><center>Indirizzo scheda: 02	<html>1<sup>st</sup> DIG. MODULE	<html><font size=6>1<sup>st</sup> DIGITAL MODULE<br><font size=4 face="arial"><center><b>Module address: 02	<html><font size=6>1<sup>st</sup> 数字模块br><font size=4 face="arial"><center><b>模块地址: 02
l_1° soft start	1°soft start (°C)	1st Sanftanlauf	1st softstart	第一软启动
l_1° turno	1° turno	1° turnost shift	1° turnost shift	1° 班
l_2^ soglia soft start	2°soft start (°C)	2. Sanftanlauf	2nd softstart	第二软启动
l_2° estrattore	2° ESTRATTORE	Zweiter AUSWERFER	2nd EJECTOR	第二顶出器
l_2° mod.digitale	<html>2° MODULO DIGITALE<br><font size=4 face="arial"><b><center>Indirizzo scheda: 03	<html>2<sup>nd</sup> DIG. MODULE	<html><font size=6>2<sup>nd</sup> DIGITAL MODULE<br><font size=4 face="arial"><center><b>Module address: 03	<html><font size=6>2<sup>nd</sup> 数字模块<br><font size=4 face="arial"><center><b>模块地址: 03
l_2° soft start	2°soft start (°C)	2. Sanftanlauf	2nd softstart	第二软启动
l_2° soglia soft start	2nd soft start	2. Sanftanlauf	2nd soft start	第二软启动
l_2° turno	2° turno	2. Schicht	2nd shift	第二班
l_3° mod.digitale	<html>3° MODULO DIGITALE<br><font size=4 face="arial"><b><center>Indirizzo scheda: 04	<html>3<sup>rd</sup> DIG. MODULE	<html><font size=6>3<sup>rd</sup> DIGITAL MODULE<br><font size=4 face="arial"><center><b>Module address: 04	<html><font size=6>3<sup>rd</sup> 数字模块<br><font size=4 face="arial"><center><b>模块地址: 04
l_3° turno	3° turno	3° turno	3° turno	3° 班
l_4° mod.digitale	4° MODULO DIGITALE	<html>4<sup>th</sup> DIG. MODULE	<html>4<sup>th</sup> DIG. MODULE	<html>4<sup>th</sup> 数字模块
l_4° turno	4° turno	4th shift	4th shift	第4班
l_a	A	A	A	A
l_abilita stampa	Abilita stampa	Freigabe Drucken	Print enable	打印启用
l_abilita trend	abilita trend	Freigabe Trend	Trend enable	趋势启用
l_abilitato	Abilitato	Freigegeben	Enabled	已启用
l_abilitazione	Abilitazione	Freigabe	Enable	启用
l_abilitazione dosatura	Abilitazione dosatura	Freigabe Plastifizieren	Enable plasticizing	启用塑化
l_abilitazione lettura	Abilitazione lettura	Freigabe Lesen	Reading enable	读数启用
l_abilitazione scivolo	abilitazione scivolo	Freigabe Rutsche Gute / Schlechte Teile	good/rejected slide enable	合格/不合格品滑道启用
l_acquisizione e calcolo delle variabili statistiche	Acquisizione e calcolo variabili statistiche	Erfassung und Berechnung statistischer Variablen	Statistic variables acquisition and calculation	统计变量获得和计算
l_alarm_events	STORICO ALLARMI	ALARM HISTORIE	ALARM HISTORY	示警记录
l_alarm_events_tab	STORICO ALLARMI	ALARM HISTORIE	ALARM HISTORY	示警记录
l_allarme acustico	Allarme acustico	Akustisches Signal	Acoustical signal	音频信号
l_allarme di temperatura olio alta	ALLARME DI TEMPERATURE OLIO ALTA	GRENZWERT HOHE TEMPERATUREN	HIGH TEMPERATURE LIMIT	高温限度
l_allarme di temperatura olio bassa	ALLARME DI TEMPERATURA OLIO BASSA	GRENZWERT NIEDRIGE TEMPERATUR	LOWER TEMPERATURE LIMIT	低温限度
l_allarme fermo ciclo tipo 3	Allarme fermo ciclo tipo 3	Alarm Zyklus Stop Klasse 3	class 3 cycle stop alarm	3级循环停止示警
l_allarme spegnimento pressa tipo 4	Allarme spegnimento pressa tipo 4	Alarm Maschinenabschaltung Klasse 3	class 3 machine power-off alarm	3级机器断电示警
l_allarme stop ciclo tipo 2	Allarme stop ciclo tipo 2	Alarm Zyklus Stop Klasse 2	class 3 cycle stop alarm	3级循环停止示警
l_allarmi	ALLARMI	ALARME	ALARMS	示警
l_allarmi fermo ciclo	Allarmi fermo ciclo	Alarme Zyklus Stop	cycle stop alarms	循环停止示警
l_ampere	A	A	A	A
l_anticipo con fc	Anticipo con FC	Vorumschaltung Grenzwertauswahl	Anticipation with limit selection	预期限度选择
l_anticipo iniezione	Quota anticipo iniezione	Überlappung Einspritzen	Injection overlapping	注射重叠
l_anticipo su quota	Anticipo su quota	Vorumschaltung Hub	Anticipation on stroke	行程预期
l_apertura	APERTURA	ÖFFNUNG	OPENING	打开
l_apertura automatica	apertura automatica	Automatisches Öffnen	automatic opening	自动打开
l_apertura dopo avviamento pompa	apertura dopo avviamento pompa	Öffnen nach Pumpenstart	opening after pump start-up	泵启动后打开
l_apertura in ciclo automatico	apertura in ciclo automatico	Öffnen während Automatik-Zyklus	opening during automatic cycle	自动循环期间打开
l_apertura p.m.	apertura PM	Öffnung bewegliche Platte	movable platen opening	移动模板打开
l_apertura.rampe	Rampe Arrivo / Partenza	???l_apertura.rampe	Start/stop ramps	???l_apertura.rampe
l_apertura1	Passo 1	Stufe #1	Step #1	步骤 #1
l_apertura1_1	Passo 2	Stufe #2	Step #2	步骤 #2
l_apertura2	Q. apert.	Werkzeug Geöffnet	MldOpen	模具打开
l_aperturacancelloinsemiautomatico	Apertura cancello in SEMIAUTOMATICO	Öffnen der beweglichen Schutztür in Halb-Automatik	Mov.guard opening in SEMIAUTOM.mode	半自动模式移动护栏打开
l_aperturacancelloinsemiautomatico.abilitazione	Apertura cancello in semiautomatico	Schutztür Öffnen in Halb Automatik	Guard opening in SEMIAUTOMATIC mode	半自动模式护栏打开
l_aperturacancelloinsemiautomatico.durata	Durata comando apertura cancello in semiauto	Dauer der Bewegung Schutztür öffnen	Guard opening movement duration	护栏打开移动时间
l_assi	ASSI	ACHSEN	AXES	轴移动
l_assi plc	ASSI PLC	PLC ACHSEN	PLC AXES	PLC 轴移动
l_attivazione	Attivazione	Aktivierungshub	Activation stroke	激活行程
l_attualizza variabili statistiche	Attualizza variabili statistiche	Statistische Variablen aktualisieren	Statistic variables update	统计变量更新
l_ausiliari	OPZIONI	OPTIONEN	OPTIONS	选项
l_autoregolazione.forza.chiusura	Autoregolazione della forza di chiusura	Automatische Einstellung Schliesskraft	Clamping force autotuning	合模力自动调整
l_autoregolazionecuscino.cicliallarme	N° massimo cicli consecutivi	???l_autoregolazionecuscino.cicliallarme	Max. number of continued cycles	???l_autoregolazionecuscino.cicliallarme
l_autoregolazionecuscino.ciclicampionamento	Temperatura allarme cabina (eMC)	???l_autoregolazionecuscino.ciclicampionamento	Cabinet alarm temperature (eMC)	???l_autoregolazionecuscino.ciclicampionamento
l_autoregolazionecuscino.guadagno	Guadagno	???l_autoregolazionecuscino.guadagno	Gain	???l_autoregolazionecuscino.guadagno
l_autoregolazionecuscino.title	VARIE	???l_autoregolazionecuscino.title	OTHERS	???l_autoregolazionecuscino.title
l_autoregolazionecuscino.tolleranzanegativa	Disabilitazione controllo cinghia	???l_autoregolazionecuscino.tolleranzanegativa	Belt control disable	???l_autoregolazionecuscino.tolleranzanegativa
l_autoregolazionecuscino.tolleranzapositiva	Valore massimo (tolleranza)	???l_autoregolazionecuscino.tolleranzapositiva	Max value (tolerance)	???l_autoregolazionecuscino.tolleranzapositiva
l_aux	AUSILIARI	ANDERE FUNKTION	AUX	AUX
l_aux.olio	OLIO / LUBRIFICA	ÖL / SCHMIERUNG	OIL / LUBRICATION	油 / 润滑
l_aux.oliotab	OLIO / LUBRIFICA	ÖL / SCHMIERUNG	OIL / LUBRICATION	油 / 润滑
l_avanti >	AVANTI →	VOR >	FORWARD >	前进 >
l_avanzamento gruppo	← AVANZAMENTO SLITTA	SPRITZAGGREGAT VOR	← CARRIAGE FORWARD MOVEMENT	← 滑座前进移动
l_avviamento	AVVIAMENTO	START	START-UP	开机
l_avviamento.abilitazione	Abilitazione	Aktivierung	Activation	激活
l_avviamento.commonpanel.descr	Avviamento	Startvorgang	Start-up	开机
l_avviamento.dosatura.quota	Decremento quota dosatura	Reduzierung Plastifizierhub	Plasticizing stroke reduction	塑化行程减少
l_avviamento.estrazione.title	ESTRAZIONE	???l_avviamento.estrazione.title	EJECTION	???l_avviamento.estrazione.title
l_avviamento.header.avviamento	AVVIAM.	Startvorgang	Start-up	开机
l_avviamento.header.lavoro	LAVORO	In Arbeit	Operation	操作
l_avviamento.mantenimento	MANTENIMENTO	HALTEN	HOLD-ON PHASE	保持阶段
l_avviamento.mantenimento.pressione	Decremento pressione	Verringerung Druckeinstellung	Pressure setting decrease	压力设置增加
l_avviamento.mantenimento.quota	Incremento quota commutazione	Anstieg Umschalthub	Switch-over stroke increase	变换行程增加
l_avviamento.materozzafredda.abilitazione	Abilitazione	???l_avviamento.materozzafredda.abilitazione	Activation	???l_avviamento.materozzafredda.abilitazione
l_avviamento.materozzafredda.quota	Quota dosatura maggiorata	???l_avviamento.materozzafredda.quota	Extended plasticising stroke	???l_avviamento.materozzafredda.quota
l_avviamento.materozzafredda.tempo	Tempo intervento	???l_avviamento.materozzafredda.tempo	Operation time	???l_avviamento.materozzafredda.tempo
l_avviamento.materozzafredda.title	MATEROZZA FREDDA	???l_avviamento.materozzafredda.title	COLD SPRUE	???l_avviamento.materozzafredda.title
l_avviamento.numerocicli	Numero cicli	Zykluszahl	N. of cycles	循环次数
l_avviamento.numerocolpiestrazione	Incremento colpi estrazione	Anstieg Auswerferhub	Ejection stroke number increase	顶出行程次数增加
l_avviamento.riempimento	RIEMPIMENTO	FÜLLPHASE	FILLING PHASE	填充阶段
l_avviamento.riempimento.pressione	Decremento limite pressione	Druckgrenzwert niedriger	Pressure limit decrease	压力限度降低
l_avviamento.riempimento.velocita	Decremento velocità	Geschwindigkeit niedriger	Speed setting decrease	速度设置减少
l_avviamento.ritardoestrazione	Incr. ritardo partenza estrazione	Anstieg Startverzögerung Auswerfer	Ejection start delay increase	顶出开始迟滞增加
l_avviamento.tempofermomacchina	Tempo attivazione automatica	Automatischr Aktivierungszeit	Automatic activation time	自动激活时间
l_avviamento.temporaffreddamento	Incremento tempo raffreddamento	Anstieg Kühlzeit Einstellung	Cooling time setting increase	冷却时间设置增加
l_azz.	AZZ	RESET	RESET	重置
l_azzera	azzera	Reset	reset	重置
l_azzera.assi.stampo	AZZERAMENTO ASSI	RESET ACHSES	RESET AXES	重置轴移动
l_azzeramenti	AZZERAMENTI	Null	ZEROS	零点
l_azzeramento dati cicli	Azzeramento dati cicli	Zyklusdaten zurücksetzen	Cycle data reset	循环数据重置
l_b	B	B	B	B
l_bar	bar	Bar	bar	巴
l_bilancina.con.finecorsa	Con finecorsa	Mit Endschalter	With limit-switch	带限位开关
l_bilancina.modo.funzionamento	Modo di funzionamento	Betriebsart	Operation mode	操作模式
l_bilancina.quota.prima.estrazione	Corsa estrazione parziale	Teilhub Auswerfer	Partial ejection stroke	部分顶出行程
l_bilancina.ritardo.fine.estrazione	Ritardo fine estrazione	Verzögerung Auswerfer Ende	Ejection end delay	顶出结束迟滞
l_bilancina.ritardo.movimento	Ritardo movimento caduta pezzi	Verzögerung Herabfallbewegung Teile	Part fall movement delay	部件落下移动迟滞
l_bilancina.scarto.in.avviamento	In avviamento sempre scarto	Beim Starten Immer Abfall	Always reject during start-up	开机时总弃用
l_bilancina.scarto.in.manuale	In manuale sempre scarto	Immer zurückweisen in HAND-Betrieb	Always reject in MANUAL mode	手动模式下总弃用
l_bilancina.titolo	BILANCINA	AUTOMATISCHE ZURÜCKWEISUNG	AUTO-REJECT DEVICE	自动弃用装置
l_blocco	Alta pres	Hochdruck	Hi press.	高压
l_buoni	buoni	Gut	good	好
l_buoni scarto	BUONI / SCARTI	GUT / AUSSCHUSS	GOOD/REJECTED	合格/不合格弃用
l_camera calda	ZONE STAMPO	HEIßKANAL	HOT-RUNNER	热流道
l_cameracalda.potenza.nominale	Potenza nominale (W)	Nennleistung	Rated power(W)	额定功率(W)
l_cameracalda.tempoomogeneizzazione	Tempo omogeneizzazione	Homogenisierungszeit	Homogeneization time	匀化时间
l_cameracalda.zonamaster	Zona master	Master Zone	Master zone	主区
l_camma.carro	SLITTA	SPRITZAGGREGAT	CARRIAGE	滑座
l_camma.pressione	Pressione	Druck	Pressure	压力
l_camma.radiali	RADIALI	LINEARiSIERUNG	LINEARIZATION	线性控制
l_camma.spostatore	SPOSTATORE	WERKZEUGEINBAUHÖHE	MOULD THICKNESS	模具厚度
l_camma.spostatore.pos1.impostato	Posizione minima letta	Position 1 (Sollwert)	Position 1 (set value)	位置 1 (设置阀门)
l_camma.spostatore.pos1.misurato	Posizione minima misurata	Position 1 (istwert)	Position 1 (measured value)	位置 1 (测量阀门)
l_camma.spostatore.pos2.impostato	Posizione massima letta	Position 2 (Sollwert)	Position 2 (set value)	位置 2 (设置阀门)
l_camma.spostatore.pos2.misurato	Posizione massima misurata	Position 2 (Istwert)	Position 2 (measured value)	位置 2 (测量阀门)
l_camma.tensione.prs100%	Tensione pressione 100%	Druck 100% Spannung	Pressure 100% voltage	压力 100% 电压
l_camma.tensione.prs25%	Tensione pressione 25%	Druck 25% Spannung	Pressure 25% voltage	压力 25% 电压
l_camma.tensione.prs50%	Tensione pressione 50%	Druck 50% Spannung	Pressure 50% voltage	压力 50% 电压
l_camma.tensione.prs75%	Tensione pressione 75%	Druck 75% Spannung	Pressure 75% voltage	压力 75% 电压
l_camma.tensione.velo0%	Tensione velocità 0%	Geschwindigkeit 0% Spannung	Speed 0% voltage	速度 0% 电压
l_camma.tensione.velo100%	Tensione velocità 100%	Geschwindigkeit 100% Spannung	Speed 100% voltage	速度 100% 电压
l_camma.velocita.trafila0	Tensione trafila 1° iniettore	???l_camma.velocita.trafila0	Main injector screw rotation set voltage	主注射器螺杆旋转设置电压
l_camma.velocita.trafila1	Tensione trafila 2° iniettore	???l_camma.velocita.trafila1	Additional injector screw rotation set voltage	另外注射器螺杆旋转设置电压
l_camme.estrattore	Estrattore	Auswerfer	Ejector	顶出器
l_camme.numero.radiale	N° radiale	Kernzug Nummer	Core puller Id. number	模芯推拉器识别数
l_camme.slitta	Slitta	???l_camme.slitta	Carriage
l_cancelli	CANCELLI	SICHERHEITSTÜREN	MOVABLE GUARDS	移动护栏
l_cancello anteriore	cancello anteriore	Bedienerseite Schutztür	operator's side movable guard	操作员侧移动护栏
l_cancello posteriore	cancello posteriore	Hintere Schutztür	rear side movable guard	后侧移动护栏
l_caratteristiche stampo	caratteristiche stampo	Werkzeugmerkmale	mould features	模具特性
l_caricamento assoluti...	caricamento assoluti...	Absolutwert Laden	loading absolute values...	上传绝对值...
l_caricamento ricetta...	l_caricamento ricetta...	Rezept Laden	loading recipe...	上传配方...
l_caricamento tabella di monitoraggio...	loading monitoring table...	Überwachungstabelle Laden	loading monitoring table...	上传检测表...
l_carro	SLITTA	SPRITZAGGREGAT	CARRIAGE	滑座
l_carro avanti	slitta avanti	Spritzaggregat Vor	carriage forward	滑座前进
l_carro indietro	slitta indietro	Spritzaggregate Zurück	carriage backward	滑座后退
l_carro2	SLITTA 2		CARRIAGE 2
l_carte x-r	CARTE X/R	X/R DIAGRAMM	X/R CHARTS	X/R 图表
l_cartexr.opzioni	OPZIONI	X/R OPTION	X/R OPTIONS	X/R 选项
l_cavita' chiuse	Cavità chiuse	Unbenutzte Kavitäten	unutilised cavities	未用型腔
l_cavita' totali	Cavità totali	Gesamtanzahl Kavitäten	total cavities	总型腔
l_centralinafrigosystem	CENTRALINA	KÜHLAGGREGAT	FRIGOSYSTEM UNIT	冷却系统装置
l_centrlinafrigosystem	CENTRALINA STAMPI	TEMPERIERGERÄT	THERMO UNIT	热力装置
l_chart r	Carta R	R Diagramm	R chart	R 图表
l_chart x	Carta X	X Diagramm	X chart	X 图表
l_chiusura	CHIUSURA	SCHLIESSEN	CLOSING	关闭
l_chiusura.rampe	Rampe Partenza / Arrivo	???l_chiusura.rampe	Start/stop ramps	???l_chiusura.rampe
l_chiusura.tolleranza	<html>Tolleranza	<html>Toleranz	<html>Tolerance	偏差
l_chiusura.valvola.corsa	Corsa	Weg	Stroke	行程
l_chiusura.valvola.titolo	RISUCCHIO PRIMA DI INIETTARE	DEKOMPRESSION VOR EINSPRITZEN	DECOMPRESSION BEFORE INJECTING	注射前减压
l_chiusura.valvola.velocita	Velocità	Geschwindigkeit	Speed	速度
l_chiusura1	Q. apert.	Werkzeug Öffnen	MldOpen	模具开启
l_chiusura1_5	Passo 1	Stufe #1	Step #1	步骤 #1
l_chiusura2	Passo 2	Stufe #2	Step #2	步骤 #2
l_cicli	Cicli	Zyklen	Cycles	循环
l_cicli ora	Cicli ora	Zyklen / h	Cycles / h	循环 /小时
l_cicli spurgo	Tempo di spurgo	Abspritzzeit	Purge time	清洗时间
l_cicli.plastificatore	Riscaldo contenitore	Zylinderheizung	Barrel heating	料筒加热
l_ciclo	<html><center><font size=3 face,"arial">Selezione ciclo	Zyklus	Cycle	循环
l_ciclo gas	CICLO GAS	GASZYKLEN	GAS CYCLES	燃气循环
l_ciclo sovrapposto	CICLO SOVRAPPOSTO	ÜBERLAGERTER ZYKLUS	SUPERPOSED CYCLE	SUPERPOSED CYCLE
l_cicloasecco	Abilitazione	Activieren	Activation	激活
l_cicloaseccotitolo	CICLO A VUOTO	TROCKENLAUFZYKLUS	DRY CYCLE	干燥循环
l_codice stampo	codice stampo	Werkzeug Code	mould code	模具模式
l_colore	colore	Farbe	colour	颜色
l_colorimetro	colorimetro	Farbdosierer	color doser	颜色计量器
l_colorimetro.descr.0	COLORIMETRO	FARBGERÄT	COLORING DEVICE	上色装置
l_colorimetro.descr.1	COLORIMETRO 2	ZWEITES FARBGERÂT	2nd COLORING DEVICE	第二上色装置
l_comando manuale	AZIONAMENTO MANUALE	HANDBETRIEB	MANUAL OPERATION	人工操作
l_commessa	commessa	Bestellung	order	命令
l_commuta mantenimento	commuta mantenimento	Umschalten auf Nachdruck	Switch to hold-on phase	转到保持阶段
l_compensazione.coefficiente.attrito	<html><center>Compensazione<br>coefficiente<br>di attrito	???l_compensazione.coefficiente.attrito	<html><center>Friction<br>coefficent<br>compensation	???l_compensazione.coefficiente.attrito
l_config.maxalarmsdisplayed	Numero massimo allarmi visualizzati	Max. anzuzeigende Alarmanzahl	Max n. of alarm events to display	示警情况显示最多数
l_config.maxmachineeventsdisplayed	Numero massimo modifiche nello storico	Max. Anzahl anzuzeigender geänderter Datensätze	Max n. of modification records to display	显示记录修改的最多数
l_consenso iniezione	Quota consenso iniezione	Freigabe Einspritzposition	Injection enable position	注射启用位置
l_consolemessages	MESSAGGI DI SISTEMA	SYSTEM NACHRICHT	SYSTEM MESSAGES	系统信息
l_consolemessagestab	MESSAGGI DI SISTEMA	SYSTEM NACHRICHT	SYSTEM MESSAGES	系统信息
l_conta colpi totale	conta colpi totale	Schusszähler	total shot counter	总注射计数器
l_conta ore	conta ore	Stundenzähler	hour counter	小时计数器
l_conta ore perpetuo	Contaore non azzerabile	Nichtzurücksetzbarer Stundenzähler	Unresettable hour counter	不可重新设置的小时计数器
l_containiezioniperpetuo	Contatore iniezioni non azzerabile	Nichtzurücksetzbarer Einspritz-Zähler	Unresettable injection counter	不可重置注射计数器
l_contapezzi	contapezzi	Teilezähler	part counter	部件计数器
l_contatore cicli totali	contatore cicli totali	Zykluszähler	total cycle counter	总循环计数器
l_controllo	Controllo	Kontrolle	Control	控制
l_controllo assi non abilitato	controllo assi non abilitato	Keine Freigabe Achsenüberwachung	axes monitoring disabled	轴监测器弃用
l_controllo posizione	CONTROLLO POSIZIONE INIETTORE	UBERWACHUNG PLASTIFIZIERPOSITION	PLASTICIZING POSITION MONITOR	塑化位置检测器
l_controllo produzione	controllo produzione	Produktionskontrolle	Production control	生产控制
l_controllo qualita'	CONTROLLO	QUALITÄTSKONTROLLE	QUALITY CONTROL	质量控制
l_controlloproduzione	CONTATORI	ZÄHLER	COUNTERS	计数器
l_contropressione	Contropressione	Staudruck	Backpressure	回压
l_contropressione.profilo.pressione.lbl	Pressione	Druck	Pressure	压力
l_contropressione.profilo.quota.lbl	Quota	Weg	Stroke	行程
l_contropressione.profilo.title	CONTROPRESSIONE	STAUDRUCK	BACKPRESSURE	回压
l_copia/reset	copia/reset	Kopieren / Zurücksetzen	copy/reset	复制/重置
l_coppia nominale motore iniezione	Coppia nominale motore iniezione	Einspritzmotor Nenndrehmoment	Injection motor nominal torque	注射监测名义扭矩
l_corrente	Corrente	Aktueller Strom (A)	Instantaneus current (A)	瞬时电流
l_customdocs	DOCUMENTAZIONE UTENTE	???l_customdocs	USER DOCUMENTATON
l_dati stampo	dati stampo	Werkzeugdaten	mould data	模具数据
l_diametro vite	Diametro vite	Schnecken Durchmesser	Screw diameter	螺杆直径
l_disabilita.controllo.fuori.ingombro	Disabilita controllo fuori ingombro robot	???l_disabilita.controllo.fuori.ingombro	Robot-out-of-danger-area check disable	机械手出危险区检查失效
l_domenica	domenica	Sonntag	Sunday	周日
l_dopo la dosatura	Corsa di postrisucchio	Nach Plastifizierung	After plasticizing	塑化之后
l_doppio.iniettore.apparz.pausa	Pausa a fine apertura parziale	???l_doppio.iniettore.apparz.pausa	Pause after partial opening end	???l_doppio.iniettore.apparz.pausa
l_doppio.iniettore.apparz.titolo	APERTURA PARZIALE	???l_doppio.iniettore.apparz.titolo	PARTIAL OPENING	???l_doppio.iniettore.apparz.titolo
l_doppio.iniettore.help	<html><center>CICLI RADIALI CONSIGLIATI</center>CICLO 4:<br>ENTRATA stampo chiuso - USCITA fine mantenimento con ritardo<br>CICLO 29:<br>ENTRATA durante chiusura - USCITA fine prima iniezione<br>CICLO 31:<br>ENTRATA stampo aperto - USCITA fine apertura parziale	<html><center>EMPFOHLENE KERNZUGZYKLEN</center>ZYKLUS 4:<br>HUB EIN WZ-zu- HUB AUS Halten mit Verzögerung<br>ZYKLUS 29:<br>HUB EIN während Schliessen  HUB AUS Einspritzen 1 Ende<br>ZYKLUS 31:<br>HUB EIN WZ-offen  HUB AUS Teilöffnen Ende	<html><center>RECOMMENDED CORE PULLER CYCLES</center>CYCLE 4:<br>INSTROKE mould closed - OUTSTROKE hold-on end with delay<br>CYCLE 29:<br>INSTROKE during closing - OUTSTROKE 1st injection end<br>CYCLE 31:<br>INSTROKE mould open - OUT STROKE partial opening end	<html><center>建议的模芯推拉器循环</center>循环 4:<br>内向行程模具关闭 – 外向行程 保持 迟滞结束<br>循环 29:<br>关闭时内向行程 – 外向行程第一注射结束<br>循环 31:<br>内向行程模具打开 – 外向行程部分开启
l_doppio.iniettore.raffreddamento	T. fine prima iniez. (uscita radiale)	Zeit Einspritzen 1 Ende (Kernzug Hub aus)	1st injection end time (c.puller outstroke)	第一注射结束时间（模芯推拉器外向行程）
l_doppio.iniettore.selettore.tempo.raffreddamento.descr	Selettore tempo raffreddamento	???l_doppio.iniettore.selettore.tempo.raffreddamento.descr	Cooling time selector	冷却时间选择器
l_doppio.iniettore.semiautomatico.descr	Iniettori in semiautomatico	Halbautomatik	Semiautomatic	半自动
l_dosatura	DOSATURA	PLASTIFIZIERUNG	PLASTICIZING	塑化
l_durata	durata	Dauer	duration	持续时间
l_durata del comando	Incremento/decremento forza di chiusura	Befehlsdauer	Command duration	命令持续时间
l_durata fase ciclo	durata fase ciclo	Dauer der Zyklusphase	Cycle phase duration	循环阶段持续时间
l_efficienza	efficienza	Effizienz	efficiency	效率
l_ejectorpanel.key12	Quote	Weg	Stroke	行程
l_ejectorpanel.key13	Velocità	Geschwindigkeit	Speed	速度
l_ejectorpanel.key14	Forza	Kraft	Force	力
l_entrata <1>	ENTRATA <1>	EINFAHRWEG <1>	INSTROKE <1>	内向行程 <1>
l_errori 100 cicli	errori 100 cicli	Ausschuss über 100 Zyklen	rejected over 100 cycles	100循环弃用的不合格品数
l_errori consecutivi	errori consecutivi	Fortlaufend zurückgewiesene Teile	consecutive rejected parts	连续弃用的部件
l_esclusione sicurezza	Esclus. sicurezza	Sicherheitsausschluss	Safety exclusion.	安全排除
l_estrattore	Motore estrattore centrale	Motor Zentralauswerfer	Central ejector motor	中心顶出电机
l_estrattore.avanti.pressione.title	AVANTI IN PRESSIONE	???l_estrattore.avanti.pressione.title	KEEP FORWARD COMMAND	???l_estrattore.avanti.pressione.title
l_estrattore.bloccaggio.selezione	BLOCCAGGIO	Auswerferstange	EJECTION ROD ASSEMBLY	顶出棒组装
l_estrattore.mantenimento.posizione	Mantenimento della posizione	Position halten	Position holding	位置保持
l_estrattore.movimento.bloccaggio	Abilitazione movimento bloccaggio	FREGABE AGGREGATBEWEGUNG	ASSEMBLY MOVEMENT ENABLE	组装移动启用
l_estrattore.quotaintermedia.forza	Forza	Kraft	Force	力
l_estrattore.quotaintermedia.velocita	Velocità	Geschwindigkeit	Speed	速度
l_estrattore.ricerca.quote	RICERCA AUTOMATICA QUOTE	AUTOMATISCHE HUBEINSTELLUNG	AUTOMATIC STROKES ADJUSTMENT	自动行程调整
l_estrattore.ritorno.pressione.modo	Quando	Wann	When	When
l_estrattore.ritorno.pressione.pressione	Forza	Kraft	Force	力
l_estrattore.ritorno.pressione.title	RITORNO IN PRESSIONE	RÜCKZUG UNTER DRUCK	RETREAT UNDER PRESSURE	压力下后退
l_estrattore.ritorno.pressione.velocita	Velocità	Geschwindigkeit	Speed	速度
l_estrattore.tempo.ritardo.partenza	Tempo allarme movimento	Alarmzeit Vorwärtsbewegung	Forward alarm time	前进示警时间
l_estrattore.tempo.ritardo.partenza.semiauto	Ritardo partenza in semiautomatico	Startverzögerung HALB - AUTOMATIK	Start delay in SEMIAUTOMATIC	半自动下开机迟滞
l_estrattore.tempo.ritardo.ritorno	Tempo allarme movimento	Alarmzeit Rückwärtsbewegung	Backward alarm time	后退示警时间
l_estrazione	ESTRATTORE	AUSWERFER	EJECTOR	顶出器
l_estrazione centrale	estrazione centrale	Zentralauswerfer	Central ejection	中心顶出
l_estrazione2	ESTRATTORE 2	???l_estrazione2	EJECTOR 2	???l_estrazione2
l_fabbisogno materiale	fabbisogno materiale	Benötigtes Material	Needed material	需要的物料
l_fabbisogno orario materiale	fabbisogno orario materiale	Benötigtes Material pro Stunde	Needed material per hour	每小时需要的物料
l_fermi macchina	ACCENSIONE SPEGNIMENTO	EIN / AUS VORGÄNGE	ON/OFF PROCEDURES	开/关程序
l_fermimacchina.abilitazione	Abilitazione	Aktivierung	Activation	激活
l_fermimacchina.accensione.contenitore	Riscaldamento contenitore	Zylinderheizung	Barrel heating	料筒加热
l_fermimacchina.accensione.motori	Avviamento motore pompa	Pumpenmotor eingeschaltet	Pump motor switch-on	泵电机开机
l_fermimacchina.accensione.stampo	Riscaldamento zone stampo	Einschalten Aufheizung Heißkanal	Hot-runner heating switch-on	热流道加热开机
l_fermimacchina.carro	Ritorno carro	Spritzaggregat zurückgezogen	Carriage retreat	滑座后退
l_fermimacchina.centralinapf	Centralina stampo piano fisso	Kühleinheit Feste Platte	Fixed platen cooling unit	固定模板冷却装置
l_fermimacchina.centralinapm	Centralina stampo piano mob	Kühleinheit Bewegliche Platte	Movable platen cooling unit	移动模板冷却装置
l_fermimacchina.nonpresidiato	<html><small><center>ALL. NON<br>PRESIDIATO	<html><klein><center>NICHT ÜBERWACHT<br>ALARM	<html><small><center>UNSURVEILLED<br>ALARM	<html><small><center>未受控<br>示警
l_fermimacchina.orologio	<html><small>OROLOGIO	<html><klein>Zeitschalter	<html><small>TIMER	<html><small>计数器
l_fermimacchina.prese1	Gruppo prese NR.1	Steckereinheit #1	Socket unit #1	插座装置 #1
l_fermimacchina.prese2	Gruppo prese NR.2	Steckereinheit #2	Socket unit #2	插座装置 #2
l_fermimacchina.presidiato	<html><small><center>ALLARME<br>PRESIDIATO	<html><klein><center>ÜBERWACHT<br>ALARM	<html><small><center>SURVEILLED<br>ALARM	<html><small><center>受控<br>示警
l_fermimacchina.raffreddamentopf	Raffreddamento piano fisso	Kühlkreis Feste Platte	Fixed platen cooling circuit	固定模板冷却回路
l_fermimacchina.raffreddamentopm	Raffreddamento piano mobile	Kühlkreis Bewegliche Platte	Movable platen cooling circuit	移动模板冷却回路
l_fermimacchina.spegnimento.contenitore	Contenitore spento	Zylinderabschaltung	Barrel switch-off	料筒关闭
l_fermimacchina.spegnimento.generale	Spegnimento generale	Hauptabschaltung	Main switch-off	主开关关闭
l_fermimacchina.spegnimento.motori	Stop motore pompa	Pumpenmotorabschaltung	Pump motor switch-off	泵电机关闭
l_fermimacchina.spegnimento.stampo	Zone stampo spente	Heißkanalabschaltung	Hot-runner switch-off	热流道关闭
l_fermimacchina.spurgo	Spurgo materiale	Abspritzen	Purge	清洗
l_fermimacchina.standby.contenitore	Contenitore in standby	Zylinder in Standby-Modus	Barrel in stand-by mode	料筒待机模式
l_fermimacchina.standby.stampo	Zone stampo in standby	Heißkanal in Standby-Modus	Hot-runner in stand-by mode	热流道待机模式
l_fermimacchina.start.abilitazione	Abilitazione	Aktivierung	Activation	激活
l_fermimacchina.start.acquapf	Start acqua piano fisso	Wasser Start Feste Platte	Fixed platen water start	固定板水开始
l_fermimacchina.start.acquapm	Start acqua piano mobile	Wasser Start Bewegliche Platte	Moving platen water start	移动板水开始
l_fermimacchina.start.chiusure	Cicli di chiusura a vuoto	Trockenlaufzyklen Schließen	Dry closing cycles	干燥关闭循环
l_fermimacchina.start.contenitore	Riscaldo contenitore	Zylinderheizung	Barrel heating	料筒加热
l_fermimacchina.start.inciclo	Partenza in automatico	Start in Automatik-Betrieb	Start in automatic mode	自动模式开机
l_fermimacchina.start.motori	Start motore pompa	Start Pumpenmotor	Pump motor start	泵电机开始
l_fermimacchina.start.spurgo	Spurgo	Abspritzen	Purge	清洗
l_fermimacchina.start.tramoggia	Apertura tramoggia	Öffnen Trichter	Hopper opening	料斗开启
l_fermimacchina.start.zonestampo	Riscaldo zone stampo	Heißkanal	Hot runner	热流道
l_fermimacchina.stop.abilitazione	Abilitazione	Aktivierung	Activation	激活
l_fermimacchina.stop.aperturastampo	Apertura stampo	Werkzeug öffnen	Mould opening	模具开启
l_fermimacchina.tempidistart	SEQUENZA DI ACCENSIONE	EINSCHALTVORGANG	SWITCH-ON PROCEDURE	开机程序
l_fermimacchina.tempidistop	SEQUENZA SPEGNIMENTO	ABSCHALTVORGANG	POWER-OFF SEQUENCE	关机次序
l_fermimacchina.tramoggia	Chiusura tramoggia	Trichter abschalten	Hopper shut-off	料斗关闭
l_fermo pressa	fermo pressa	Maschine Stop	machine stop	机器停止
l_fine reale	fine reale	Reales Ende	Real end	真实结束
l_fine teorica	fine teorica	Theoretisches Ende	Theoretical end	理论结束
l_forza	Forza	Kraft	Force	力
l_forza apertura	forza apertura	Öffnungskraft	Opening force	开启力
l_forza avanti	Forza avanti	Kraft Vorwärtsbewegung	Forward movement force	前进移动力
l_forza di chiusura	Forza di chiusura	Schließkraft	Clamping force	合模力
l_forza indietro	Forza indietro	Kraft Rückwärtsbewegung	Backward movement force	后退移动力
l_forza iniezione	forza iniezione	Spritzkraft	injcetion force	注射力
l_forza mantenimento	forza mantenimento	Zuhaltekraft	hold-on force	保持力
l_forza risucchio	forza risucchio	Dekompressionskraft	decompression force	解压力
l_forzatura	Forzatura	Kraft-	Forcing	迫使
l_fotocellula	fotocellula	Fotozelle	Photoelectric cell	光电池
l_fotocellula.livello.segnale	Livello attivo del segnale	???l_fotocellula.livello.segnale	Signal active level	???l_fotocellula.livello.segnale
l_fotocellula.quota.sicurezza	Quota di sicurezza	???l_fotocellula.quota.sicurezza	Safety stroke	???l_fotocellula.quota.sicurezza
l_frequenza dell'osservazione	Frequenza dell'osservazione	Frequenz	Frequency	频率
l_frequenza osservazione	Frequenza osservazione carte X/R	X/R Diagram: Musterfrequenz	X/R charts: sampling frequency	X/R 表: 取样频率
l_funzione robot	funzione robot	Handling	Robot function	机械手功能
l_g	g	G	g	g
l_gant	DIAGRAMMA DI GANT	GANTT DIAGRAMME	GANTT CHARTS	GANTT 表
l_giovedi	giovedì	Donnerstag	Thursday	周四
l_giovedi'	giovedì	Donnerstag	Thursday	周四
l_grafici	CHIUSURA / APERTURA	SCHLIESSEN	CLOSING	闭合
l_grafico mantenimento	GRAFICO MANTENIMENTO	ENTWICKLUNG NACHDRUCK	HOLD-ON EVOLUTION	保持演变
l_grafico riempimento	GRAFICO RIEMPIMENTO	ENTWICKLUNG FÜLLEN	FILL-UP EVOLUTION	填充进展
l_graficotrend.opzioni.autoscala	Scalatura		Scaling	???l_graficotrend.opzioni.autoscala
l_graficotrend.opzioni.massimo	Massimo		Max	???l_graficotrend.opzioni.massimo
l_graficotrend.opzioni.minimo	Minimo		Min	???l_graficotrend.opzioni.minimo
l_graficotrend.opzioni.scalaadesso	Ricalcola scala		Scaling re-calculation	???l_graficotrend.opzioni.scalaadesso
l_gruppoiniezione	SLITTA	SPRITZEINHEIT	INJECTION UNIT	注射装置
l_id	id	Id	id	id
l_impostazione turni	impostazione turni	Einstellung Schichten	working shifts setup	工作班次设置
l_impostazioni pressa	impostazioni pressa	Einstellung SGM	moulding machine setup	成型机设置
l_inc/dec setpoint	Inc/dec setpoint	Sollwert ink/dek	Setpoint inc/dec	设置点 增/减
l_inc/dec. toll.neg	Inc/dec toll.neg.	Toler. – ink/dek.	Toler. – inc/dec.	偏差 – 增/减
l_inc/dec.toll.pos.	Inc/dec toll.pos.	Toler. + ink/dek.	Toler. + inc/dec.	偏差. + 增/减
l_incremento avanti	Incremento avanti	Vorwärtshub wiederholter Schuss	Repetition shot forward stroke	喷射前进行程重复
l_incremento indietro	Incremento indietro	Rückwärtshub wiederholter Schuss	Repetition shot backward stroke	喷射后退行程重复
l_indice produzione	indice produzione	Produktionsindex	Production index	生产指数
l_iniettore	INIETTORE	EINSPRITZEN	INJECTION	注射
l_iniettore.mantenimento.posizione.titolo	Mantenimento posizione a fine dosatura	Position halten bei Plastizieren Ende	Position keeping at plasticizing end	塑化结束位置保持
l_iniezione	INIEZIONE	EINSPRITZEN	INJECTION	注射
l_iniezione.accelerazioni.accelerazionestart	Accelerazione durante start iniezione	Startbeschleungigung Einspritzen	Injection start acceleration	注射开始加速
l_iniezione.accelerazioni.decelerazionestop	Decelerazione durante stop iniezione	Startverzögerung Einspritzen	Injection stop deceleration	注射停止减速
l_iniezione.accelerazioni.titolo	ACCELERAZIONI	BESCHLEUNIGUNG	ACCELERATIONS	加速
l_iniezione.gestionemantenimento.tipopid	Anello chiuso	Geschlossener Regelkreis	Closed loop	闭合循环
l_iniezione.gestionemantenimento.titolo	MODALITÀ CONTROLLO MANTENIMENTO	STEUERUNG NACHDRUCKPHASE	HOLD ON PHASE CONTROL	保持阶段控制
l_iniezione.mantenimento	MANTENIMENTO	HALTEN	HOLD-ON	保持
l_iniezione.mantenimento.commutazione.lbl	Commutazione con	Umschaltmethode	Switch-over method	转换方法
l_iniezione.mantenimento.commutazione.sicurezza	Quota sicurezza commutazione		Switch-over safety stroke	转换安全行程
l_iniezione.mantenimento.velocita.commutazione	Velocità di commutazione	Umschaltgeschwindigkeit	Switch-over speed	转换速度
l_iniezione.profili.mant	MANTENIMENTO	HALTEN	HOLD-ON	保持
l_iniezione.profili.npunti	Numero punti profilo	Anzahl Profilstufen	Number of profile steps	图形步骤数
l_iniezione.profilosicurezza.numerocicli	Numero cicli	Zykluszahl	N. of cycles	循环数
l_iniezione.profilosicurezza.tempoperripristino	Tempo per ripristino in manuale	Zeit in HAND-Betrieb vor Zurücksetzen	Time in MANUAL before resetting	重置前手动时间
l_iniezione.profilosicurezza.title	PROFILO DI SICUREZZA	SICHERHEITSPROFIL	SAFETY PROFILE	安全图形
l_iniezione.profilosicurezza.tolleranza	Tolleranza	Toleranz	Tolerance	偏差
l_iniezioni automatiche	iniezioni automatiche	Automatisches Einspritzen	automatic injections	自动注射
l_inizio	inizio	Start	start	开机
l_input	INPUT	INPUT	INPUT	输入
l_interrompi stampa	Interrompe stampa in corso	Stoppt den aktuellen Ausdruck	Stops the print-out in progress	停止进行中的打印
l_intrusione	INTRUSIONE	INTRUSION	INTRUSION	干扰
l_inversione pos. 1 con pos. 2	inversione pos. 1 con pos. 2	Vertauschen von Pos.#1/Pos.#2	pos.#1/pos.#2 reversal	位置#1/位置#2 反转
l_isteresi chiusura	isteresi chiusura	Hysterese Schließvorgang	Closing hysteresis	关闭滞后
l_isteresi quota macchina	isteresi quota macchina	Hysterese Maschinenweg	Machine stroke hysteresis	机器行程滞后
l_k	%	%	%	%
l_kg	kg	kg	kg	kg
l_kg/cm²	kg/cm²	kg/cm²	kg/cm²	kg/cm²
l_kg/cm2	kg/cm²	kg/cm²	kg/cm²	kg/cm²
l_kg/h	kg/h	kg/h	kg/h	kg/h
l_kn	kN	kN	kN	kN
l_kw/ora	<html><center>Potenza media<br>(kWh)	<html><center>Durchschn.Kraft<br>(kWh)	<html><center>Mean power<br>(kWh)	<html><center>Mean power<br>(kWh)
l_lcl	LCL	LCL	LCL	LCL
l_limiti	<html><center>Limiti</center></html>	<html><center>Grenzwerte</center></html>	<html><center>Limits</center></html>	<html><center>Limits</center></html>
l_limiti gruppo a	Soglia start riscaldamento ugelli	Grenzwerte Gruppe A	Group A limits	A组限度
l_lotti prodotti	Lotti prodotti	Hergestellte Kisten	Produced boxes	产品盒
l_lubrifica	Lubrifica	Schmierung	Lubrication	润滑
l_lubrifica viti	CIRCUITO LUBRIFICAZIONE VITI CHIUSURA	SCHMIERKREIS VERRIEGELUNGSSPINDELN	CLAMPING SCREWS LUBRICATION CIRCUIT	合模螺杆润滑回路
l_lubrifica.comando.riempimento	Comando riempimento circuito lubrifica (eKW)	???l_lubrifica.comando.riempimento	Lubrication circuit filling command	???l_lubrifica.comando.riempimento
l_lubrifica.ginocchiera.comando.riempimento	Riempimento circuito lubrifica ginocchiera (eMC)	???l_lubrifica.ginocchiera.comando.riempimento	Toggle lubrication circuit filling (eMC)	???l_lubrifica.ginocchiera.comando.riempimento
l_lubrifica.pattini	CIRCUITO LUBRIFICAZIONE INIEZIONE	???l_lubrifica.pattini	INJECTION LUBRICATION CIRCUIT	???l_lubrifica.pattini
l_lubrifica.pattini.cicli	Lubrifica ogni N° cicli	Schmierungsintervall	Lubrication interval	???l_lubrifica.pattini.cicli
l_lubrifica.pattini.comando.riempimento	Comando riempimento circuito lubrifica pattini (eMC)	???l_lubrifica.pattini.comando.riempimento	Siliding pads lubrication circuit filling (eMC)	???l_lubrifica.pattini.comando.riempimento
l_lubrifica.pattini.tempo	Tempo allarme lubrifica	Alarmzeit	Alarm time	???l_lubrifica.pattini.tempo
l_lubrifica.piano.intermedio.comando	Comando forzatura lubrifica	???l_lubrifica.piano.intermedio.comando	???l_lubrifica.piano.intermedio.comando	???l_lubrifica.piano.intermedio.comando
l_lubrifica.viti.piano.intermedio.titolo	CIRCUITO LUBRIFICAZIONE VITI PIANO INTERMEDIO	???l_lubrifica.viti.piano.intermedio.titolo	???l_lubrifica.viti.piano.intermedio.titolo	???l_lubrifica.viti.piano.intermedio.titolo
l_lubrifica2.comando	Comanda lubrifica manualmente	???l_lubrifica2.comando	Operates manual lubrication	手工润滑
l_lubrificazione	Lubrificazione	Schmierung	Lubrication	润滑
l_lubrificazione vite	lubrificazione vite	Schmierung Plastifizierschnecke	Plasticizing screw lubrication	塑化螺杆润滑
l_lunedi	lunedi	Montag	Monday	周一
l_lunedi'	lunedì	Montag	Monday	周一
l_machine_events	STORICO	HISTORIE PARAMETER	PARAMETER HISTORY	参数历史
l_machine_events_tab	STORICO	HISTORIE PARAMETER	PARAMETER HISTORY	参数历史
l_main	main	Haupt	main	主线
l_mantenimento	MANTENIMENTO	HALTEN	HOLD-ON	保持
l_manuale	Stato ugello in modo MANUALE	Status in Betriebsart HAND	Status in MANUAL mode	手动模式状态
l_manut	MANUT	WARTUNG	MAINTENANCE	维护
l_manutenzione	MANUTENZIONE	WARTUNG	MAINTENANCE	维护
l_mart.	RADIALI	KERNZÜGE	CORE PULLERS	模芯推拉器
l_martedi	martedi	Dienstag	Tuesday	周二
l_martedi'	martedì	Dienstag	Tuesday	周二
l_martinetti	RADIALI	KERNZÜGE	CORE PULLERS	模芯推拉器
l_massima pressione iniezione	massima pressione iniezione	Max. Spritzdruck	injection maximal pressure	注射最大压力
l_materiale	materiale	Material	material	物料
l_max	max	Max.	max	最大
l_mchevttbl.iplbl.n	N° eventi visualizzati	Anzahl der angezeigten Ereignisse	N. of displayed events	显示事件的数
l_mercoledi	mercoledi	Mittwoch	Wednesday	周三
l_mercoledi'	mercoledì	Mittwoch	Wednesday	周三
l_min	min	min	min	min
l_mm	mm	mm	mm	mm
l_mm/s	mm/s	mm/s	mm/s	mm/s
l_mod.analog	01	01	01	01
l_mod.analog.32	32	32	32	32
l_mod.analog.33	33	33	33	33
l_mod.analog.34	34	34	34	34
l_mod.analogico	<html><center>MODULO ANALOGICO<br><font size=4 face="arial"><b><center>Indirizzo scheda: 01	<html><center>ANALOG MODULE<br><font size=4 face="arial"><b><center>Module address: 01	<html><center><font size=6>ANALOG MODULE<br><font size=4 face="arial"><center><b>Module address: 01	<html><center><font size=6>ANALOG MODULE<br><font size=4 face="arial"><center><b>Module address: 01
l_mod.analogico.32	<html><center>MODULO ANALOGICO<br><font size=4 face="arial"><b><center>Indirizzo scheda: 32	<html><center><font size=6>2<sup>nd</sup>ANALOGMODUL<br><font size=4 face="arial"><center>Moduladresse: 32	<html><center><font size=6>ANALOG MODULE<br><font size=4 face="arial"><center><b>Module address: 32	<html><center><font size=6>ANALOG MODULE<br><font size=4 face="arial"><center><b>Module address: 32
l_mod.analogico.33	<html><center>MODULO ANALOGICO<br><font size=4 face="arial"><b><center>Indirizzo scheda: 33	<html><center>ANALOG MODULE<br><font size=4 face="arial"><b><center>Module address: 33	<html><center><font size=6>ANALOG MODULE<br><font size=4 face="arial"><center><b>Module address: 33	<html><center><font size=6>ANALOG MODULE<br><font size=4 face="arial"><center><b>Module address: 33
l_mod.analogico.34	<html><center>MODULO ANALOGICO<br><font size=4 face="arial"><b><center>Indirizzo scheda: 34	<html><center>ANALOG MODULE<br><font size=4 face="arial"><b><center>Module address: 34	<html><center><font size=6>ANALOG MODULE<br><font size=4 face="arial"><center><b>Module address: 34	<html><center><font size=6>ANALOG MODULE<br><font size=4 face="arial"><center><b>Module address: 34
l_mod.dig.1	02	02	02	02
l_mod.dig.2	03	03	03	03
l_mod.dig.21	21	21	21	21
l_mod.dig.3	04	04	04	04
l_mod.dig.4	20	20	20	20
l_mod.dig.50	<html>1° MODULO DIGITALE<br><font size=4 face="arial"><b><center>Indirizzo scheda: 50	???l_mod.dig.50	<html><font size=6>1<sup>st</sup> DIGITAL MODULE<br><font size=4 face="arial"><center><b>Module address: 50	<html><font size=6>1<sup>st</sup> DIGITAL MODULE<br><font size=4 face="arial"><center><b>Module address: 50
l_mod.dig.51	<html>2° MODULO DIGITALE<br><font size=4 face="arial"><b><center>Indirizzo scheda: 51	???l_mod.dig.51	<html><font size=6>2<sup>nd</sup> DIGITAL MODULE<br><font size=4 face="arial"><center><b>Module address: 51	<html><font size=6>2<sup>nd</sup> DIGITAL MODULE<br><font size=4 face="arial"><center><b>Module address: 51
l_mod.termo	05	05	05	05
l_mod.termo.36	36	36	36	36
l_mod.termo.37	37	37	37	37
l_mod.termo.6	06	06	06	06
l_mod.termocoppie	<html>TEMPER. CONTENITORE<br><font size=4 face="arial"><b><center>Indirizzo scheda: 05	<html>THERMOELEMENTE<br><font size=4 face="arial"><center>Moduladresse: 05	<html>BARREL TEMPERATURE<br><font size=4 face="arial"><center><b>Module address: 05	<html>BARREL TEMPERATURE<br><font size=4 face="arial"><center><b>Module address: 05
l_mod.termocoppie.36	<html>2° MOD. TEMPER. CONTEN.<br><font size=4 face="arial"><b><center>Indirizzo scheda: 36	<html><font size=6>ZYLINDERTEMP. 2<sup>nd</sup> modul<br><font size=4 face="arial"><center>Moduladdresse: 36	<html><font size=6>BARREL TEMP. (2<sup>nd</sup> module)<br><font size=4 face="arial"><center><b>Module address: 36	<html><font size=6>BARREL TEMP. (2<sup>nd</sup> module)<br><font size=4 face="arial"><center><b>Module address: 36
l_mod.termocoppie.37	<html>TEMPER. 2° CONTENITORE<br><font size=4 face="arial"><b><center>Indirizzo scheda: 37	<html>THERMOELEMENTE 2<br><font size=4 face="arial"><center>Moduladresse: 37	<html>THERMOCOUPLES 2<br><font size=4 face="arial"><center><b>Module address: 37	<html>THERMOCOUPLES 2<br><font size=4 face="arial"><center><b>Module address: 37
l_mod.termocoppie.6	<html>TEMP. ZONE STAMPO 1-8<br><font size=4 face="arial"><b><center>Indirizzo scheda: 06	06	06	06
l_modalita di stop	Modalità di stop	Abschaltsequenz	Shutdown sequence	关闭次序
l_modalita` fermo pressa	Modalità fermo pressa	Modus Maschine Stop	machine stop mode	机器停止模式
l_modalita' di stop	Modalità di stop	Abschaltvorgang	Stop procedure	停止次序
l_modello pressa	modello pressa	Modell SGM	Moulding machine model	成型机模型
l_modo funzionamento	modo funzionamento	Betriebsart	operation mode	操作模式
l_moduloiotermo.ingressi.digitali	INGRESSI DIGITALI	DIGITALE EINGÄNGE	DIGITAL INPUTS	数字输入
l_moduloiotermo.pt100	PT100	Pt100	PT100	PT100
l_moduloiotermo.termocoppie	TERMOCOPPIE	THERMOELEMENTE	THERMOCOUPLES	热电偶
l_moduloiotermo.uscite.digitali	USCITE DIGITALI	DIGITALE AUSGÄNGE	DIGITAL OUTPUTS	数字输入
l_motore.carro	Motore slitta lato operatore	Motor Spritzaggregat Bedienerseite	Op's side injection carriage motor	对侧注射滑座电机
l_motore.carro.singolo	Motore slitta	???l_motore.carro.singolo	Carriage motor	???l_motore.carro.singolo
l_motore.carro1	Motore slitta lato opposto operatore	Motor Spritzaggregat Hinterseite	Rear side injection carriage motor	后侧注射滑座电机
l_motore.estrattore	Motore estrattore centrale	Auswerfermotor	Ejector motor	顶出器电机
l_motore.iniezione	Motore iniezione	Motor Spritzaggregat	Injection motor	注射电机
l_motore.piano.intermedio.1	Motore piano intermedio lato operatore	???l_motore.piano.intermedio.1	???l_motore.piano.intermedio.1	???l_motore.piano.intermedio.1
l_motore.piano.intermedio.2	Motore piano intermedio lato opposto operatore	???l_motore.piano.intermedio.2	???l_motore.piano.intermedio.2	???l_motore.piano.intermedio.2
l_motore.plastificatore	Motore trafila	Schneckenmotor	Screw motor	螺杆电机
l_motore.pompa	Motore pompa	Pumpenmotor	Pump motor	泵电机
l_motore.stampo	Motore stampo	???l_motore.stampo	Mould motor	???l_motore.stampo
l_motore.stampo 1	Motore stampo lato operatore	Bedienerseite Motor Schliesse	Closing motor operator side	操作员侧关闭电机
l_motore.stampo 2	Motore stampo lato opposto operatore	Hinterseite Motor Schliesse	Closing motor non operator side	非操作员侧关闭电机
l_motori	MOTORI E CONSUMI	MOTOREN	MOTORS	电机
l_motori.picco	<html><font size=2 face="arial"><center>Picco di<br>corrente<br>(A)	<html><center>Spitze<br>(A)	<html><center>Peak<br>(A)	<html><center>峰值<br>(A)
l_motoritab.consumospecifico	Consumo specifico (kWh/kg)	Spezifisches Angaben (kWh/kg)	Specific cons. (kWh / kg)	特别消耗(千瓦时/公斤)
l_motoritab.sommakwh	Consumo totale (motori e contenitore)	Gesamtenergieverbrauch	Total power consumption	总耗电
l_mould.opzioni.stimatonn	Trasduttore forza di chiusura	Messwertwandler Schließkraft	Clamping force transducer	合模传感器
l_movimento	Durata movimento	Dauer der Bewegung	Movement duration	移动时间
l_mpa	MPa	mpa	mpa	mpa
l_mv	mV	mV	mV	mV
l_n.turni	N°turni	Anzahl der Schichten	nr.of shifts	班次数
l_n°	N°	N°	N°	N°
l_n° errori 100 cicli	N° errori in 100 cicli	Abgewiesene Schussanzahl über 100 Zyklen	Rejected shots over 100 cycles	100循环弃用喷射数
l_n° errori consecutivi	N° errori consecutivi	Fortlaufend zurückgewiesene Schusszahl	Consecutive rejected shots	连续弃用注射
l_nm	Nm	Nm	Nm	Nm
l_nº cicli	Nº tentativi	Anzahl der Wiederholungen	Nr. of repetitions	重复数
l_no run	STOP	STOP	STOP	停止
l_nome utente:	Nome utente:	Benutzername	User name	使用者姓名
l_note	note	Bemerkungen	notes	注
l_numero cicli	Numero cicli	N° von Zyklen	N° of cycles	循环数
l_numero colpi	numero colpi	Hubanzahl	Nr of strokes	行程数
l_numero di campioni visualizzati	Numero di campioni visualizzati	Anzahl der angezeigten Muster	Amount of displayed samples	显示样品数量
l_numero pezzi	numero pezzi	Anzahl der Teile	Nr of parts	成品数
l_numero radiale	Numero prima radiale interfacciata col robot	Id# Kernzug	Core puller id#	模芯推拉器识别#
l_numero radiale 2	Numero seconda radiale interfacciata col robot	Id# des zweiten Kernzugs für Interaktion mit dem Handling	Id# of 2nd puller to make interact with the robot	第二推拉器识别#,同机械手交互作用
l_numero radiali	numero radiali	Anzahl der Kernzüge	Nr of core pullers	模芯推拉器数
l_numero ripetizioni	numero ripetizioni	Anzahl der wiederholten Schüsse	Nr of repetition shots	重复注射数
l_numero soffi	numero soffi	Anzahl Ludtventile	Nr of Air blows	鼓风数
l_numero ugelli stampo	numero ugelli stampo	Anzahl Werkzeugdüsen	Nr of mould nozzles	模具嘴数
l_numerosità campione	Numerosità campione	N° der Muster	N° of samples	样品数
l_off	0	Aus	off	off
l_olio	olio	Öl	oil	oil
l_on	1	Ein	on	on
l_opzioni	OPZIONI	OPTIONEN	OPTIONS	选项
l_opzioni carte x-r	OPZIONI	OPTIONEN	OPTIONS	选项
l_opzioni fermo pressa	opzioni fermo pressa	Optione Maschine stop	machine stop options	机器停止选项
l_opzioni spegnimento	opzioni spegnimento	Abschaltoptionen	power-off options	断电选项
l_opzioniproduzione	OPZIONI	OPTIONEN	OPTIONS	选项
l_opzioniproduzione.key8	Sposta da pezzi scarti a pezzi buoni	Ausschussteile zu guten Teilen	Move rejected parts to good parts	从排气部件到合格品
l_orologio	Orologio	Zeitgeber	Timer	计时器
l_orologio c.calda	OROLOGIO STAMPO	ZEITGEBER HEISSKANAL	HOT-RUNNER TIMER	热流道计时器
l_orologio plast.	OROLOGIO CONTEN.	ZEITGEBER ZYLINDERHEIZUNG	BARREL HEATING TIMER	料筒加热计时器
l_orologio.titolo	OROLOGIO	ZEITGEBER	TIMER	计时器
l_output	OUTPUT	AUSGABE	OUTPUT	产量
l_pagina allarmi	pagina allarmi	Alarmverwaltung	alarm manager	示警管理器
l_pagina ausiliari	pagina ausiliari	Zusatzgeräte	ancillary devices	辅助装置
l_pagina di setup	pagina di setup	Einstellung Bildschirmseite	setup screen-page	设置屏幕页
l_pagina di setup controllo	pagina di setup controllo	Bildschirmseite Steuerung	control setup screen-page	控制设置屏幕页
l_pagina tempi ciclo	pagina tempi ciclo	Bildschirmseite Zykluszeiten	cycle times screen-page	循环时间屏幕页
l_parametri produzione	parametri produzione	Produktionsparameter	productionparameters	生产参数
l_partenza	partenza	Start	start	开始
l_partenza estrattore	Quota partenza estrattore	Auswerfer Start	Ejection start	定出开始
l_passo vite	Passo vite	Plastizierschnecke	Plasticizing screw step	塑化螺杆步骤
l_password:	Password:	Passwort	Password	口令
l_pausa fine ciclo	Tempo pausa a fine ciclo	Pause zwischen den Zyklen	Pause between cycles	循环间歇
l_peso stampata	peso stampata	Schussgewicht	shot weight	注射量
l_pet	PET	PET	PET
l_pet.abilitazione	Abilitazione	???l_pet.abilitazione	Activation
l_pet.pressioni	Pressioni	???l_pet.pressioni	Pressures
l_pet.temperatura.h2o.max	Temper. massima acqua raffreddam.	???l_pet.temperatura.h2o.max	Cooling water max. temperature
l_pet.temperatura.h2o.min	Temper. minima acqua raffreddam.	???l_pet.temperatura.h2o.min	Cooling water min. temperature
l_pet.tempi	Tempi	???l_pet.tempi	Times
l_pet.udi.profilo.titolo	PROFILO PRESSIONE DOPO MANTENIMENTO	???l_pet.udi.profilo.titolo	PRESSURE AFTER HOLD-ON: PROFILE
l_pezzi	Pezzi preavviso	Wie viele Teile bis zum Ende?	How many parts before the end?	结束前多少产品？
l_pezzi buoni prelevati	pezzi buoni prelevati	Herauszunehmende Gutteile	good parts to pick up	捡拾合格品
l_pezzi buoni prodotti	pezzi buoni prodotti	Produzierte Teile	produced parts	生产的部件
l_pezzi da produrre	pezzi da produrre	Zu produzierende Teile	parts to produce	准备生产的部件
l_pezzi lotto corrente	pezzi lotto corrente	Teile in der aktuellen Kiste	parts in the current box	盒中现有部件
l_pezzi per lotto	pezzi per lotto	Teile in jeder Kiste	parts in each box	每个盒中的部件
l_pezzi prodotti	Pezzi prodotti	Produzierte Teile	Produced parts	生产的部件
l_pezzi prodotti per ora	pezzi prodotti per ora	Teile pro Stunde	parts per hour	小时部件数
l_pezzi scarti prodotti	pezzi scarti prodotti	Zurückgewiesene Teile	Rejected parts	排气部件
l_pezzi travasati	pezzi travasati	Anzahl verlegte Teile	Nr.of displaced parts	显示的部件数
l_pianointermedio	PIANO INTERMEDIO	???l_pianointermedio	MOULD INTERMEDIATE PLATEN	???l_pianointermedio
l_pianointermedio.apertura.ritardo.start	Ritardo per start apertura PI	???l_pianointermedio.apertura.ritardo.start	Start delay for mould intermediate platen	???l_pianointermedio.apertura.ritardo.start
l_pianointermedio.chiusura.acquisizione.zero	Acquisizione posizione di zero	???l_pianointermedio.chiusura.acquisizione.zero	???l_pianointermedio.chiusura.acquisizione.zero	???l_pianointermedio.chiusura.acquisizione.zero
l_pianointermedio.chiusura.quota.start	Quota PI per start chiusura PM	???l_pianointermedio.chiusura.quota.start	Mov.platen stroke for mould intermediate platen closing start	???l_pianointermedio.chiusura.quota.start
l_pid.contropressione.parameter.ki	Ki (guadagno integrativo)	???l_pid.contropressione.parameter.ki	Ki (integral gain)	Ki (积分增益)
l_pid.contropressione.parameter.kp	Kp (guadagno proporzionale)	???l_pid.contropressione.parameter.kp	Kp (proportional gain)	Kp (比例增益)
l_pid.contropressione.parameter.kt	Kt (costante di tempo)	???l_pid.contropressione.parameter.kt	Kt (time costant)	Kt (时间常数)
l_pid.contropressione.title	CONTROPRESSIONE	???l_pid.contropressione.title	BACKPRESSURE	回压
l_plasticising.dialog.btnlabel	Calcolo quota dosatura	Berechnung Plastizierhub	Plasticizing stroke calculation	塑化行程计算
l_plasticising.dialog.densita	Peso specifico (densità)	Spezifische Dichte des Polymers	Specific density of the polymer	聚酯比密度
l_plasticising.dialog.dosatura	Corsa dosaggio	Plastizierhub	Plasticizing stroke	塑化行程
l_plasticising.dialog.grammatura	Grammatura desiderata	Schussgewicht	Shot weight	喷射量
l_plasticising.dialog.materiale	Tipo materiale	Material	Material	物料
l_plasticising.dialog.screw.diameter	Diametro vite	Schneckendurchmesser	Screw diametre	螺杆直径
l_plastificatore	CONTENITORE	ZYLINDERHEIZUNG	BARREL HEATING	料筒加热
l_plastificatore2	CONTENITORE 2	???l_plastificatore2	BARREL 2	???l_plastificatore2
l_pompa automatica	pompa automatica	Automatische Pumpe	automatic pump	自动泵
l_pompa.inverter.modo	Modalità di funzionamento	???l_pompa.inverter.modo	Operation mode	???l_pompa.inverter.modo
l_pompa.inverter.pressure.min	Pressione di carica accumulatori	???l_pompa.inverter.pressure.min	Accumulator charge pressure	???l_pompa.inverter.pressure.min
l_pompa.inverter.setpoint.auto	Setpoint in automatico		Automatic mode setpoint	???l_pompa.inverter.setpoint.auto
l_pompa.inverter.setpoint.indirizzo	Indirizzo uscita analogica inverter motore pompa	???l_pompa.inverter.setpoint.indirizzo	pump motor inverter analogic output address	???l_pompa.inverter.setpoint.indirizzo
l_pompa.inverter.setpoint.manual	Setpoint in manuale	???l_pompa.inverter.setpoint.manual	Manual mode setpoint	???l_pompa.inverter.setpoint.manual
l_pompa.inverter.setpoint.massimo	Massimo setpoint per inverter motore pompa	???l_pompa.inverter.setpoint.massimo	Max setpoint for pump motor inverter	???l_pompa.inverter.setpoint.massimo
l_pompa.inverter.setpoint.minimo	Minimo setpoint per inverter motore pompa	???l_pompa.inverter.setpoint.minimo	Min setpoint for pump motor inverter	???l_pompa.inverter.setpoint.minimo
l_pompa.inverter.titolo	INVERTER MOTORE POMPA	???l_pompa.inverter.titolo	PUMP MOTOR DRIVE	???l_pompa.inverter.titolo
l_pompa.inverter.titolo.page	INVERTER MOTORE POMPA	???l_pompa.inverter.titolo.page	PUMP MOTOR DRIVE	???l_pompa.inverter.titolo.page
l_posizione	Lettura posizione	Position	Position	位置
l_posizione commutazione	Posizione commutazione	Umschaltposition	Switch-over position	转换位置
l_posizione cuscino	Posizione cuscino	Position Massepolster	Cushion position	缓冲位置
l_posizione dosatura	Posizione dosatura	Plastizierposition	Plasticizing position	塑化位置
l_posizione estrattore	posizione estrattore	Auswerferposition	ejector position	顶出器位置
l_posizione martinetto	posizione radiale	Kernzugposition	core puller position	模芯推拉器位置
l_posizione sicurezza	Quota	Startposition Sicherheitskontrolle	Safety control start position	安全控制开始位置
l_posizione stampo	posizione stampo	Werkzeugposition	mould position	模具位置
l_posizione vite	posizione vite	Position Plastizierschnecke	Plasticizing screw position	塑化螺杆位置
l_potenza.zone.stampo	Consumo riscaldamento zone stampo	Verbrauch Heißkanal	Hot runner consumption	热流道消耗
l_potenzacontenitore	Consumo contenitore	Verbrauch Zylinder	Barrel consumption	料筒消耗
l_preavviso fine produzione	preavviso fine produzione	Vorwarnung Produktion Ende	production end pre-warning	生产结束预热
l_precedente	precedente	vorherige	previous	前一个
l_precompressione.corsa	Corsa	Strecke	Stroke	???l_precompressione.corsa
l_precompressione.pressione	Pressione massima	Maximaler Druck	Max. pressure	???l_precompressione.pressione
l_precompressione.titolo	PRIMA DI INIETTARE	Vor der Spritze	BEFORE INJECTING	???l_precompressione.titolo
l_precompressione.velocita	Velocità	Geschwindigkeit	Speed	速度
l_preleva pezzi	preleva pezzi	Teile entnehmen	pick up parts	捡拾部件
l_preparazione tabella di monitoraggio...	preparing the monitoring table...	Vorbereitung Überwachung	preparing the monitoring table...	准备监测台
l_presenza fc	Presenza finecorsa	Endschalter betätigt	LS operated	限位开关已运行
l_presenza fc cancello aperto	presenza fc cancello aperto	Schutz offen Endschalter betätigt	guard open LS operated	护栏开启限位开关已运行
l_presidiato	Presidiato	???l_presidiato	Surveilled	???l_presidiato
l_pressa	MACCHINA	SGM	MOULDING MACHINE	成型机
l_pressione	Pressione	Druck	Pressure	压力
l_pressione cavita`	Pressione cavità x commutazione	Werkzeuginnendruck	Cavity pressure	型腔压力
l_pressione commutazione	Pressione commutazione	Umschaltdruck	Switch-over pressure	转换压力
l_pressione di linea	pressione di linea	Leitungsdruck	Line pressure	生产线压力
l_pressione limite	pressione limite	Grenzdruck	Limit pressure	极限压力
l_pressione mantenimento	Pressione di mantenimento	Nachdruck	Hold-on pressure	保持压力
l_pressione risucchio	pressione risucchio	Dekompresisonsdruck	Decompression pressure	解压压力
l_pressione sicurezza	Pressione	Sicherheitsdruck	Safety pressure	安全压力
l_pressione vite	Pressione commutazione	Umschaltdruck	Switch-over pressure	转换压力
l_previous	Preced.	Vorherige	previous	前一个
l_prima della dosatura	Corsa di prerisucchio	Vor Plastifizieren	Before plasticizing	塑化前
l_printer.enable.hardcopy	Abilitazione pulsante "hardcopy" (stampa della videata)	???l_printer.enable.hardcopy	"Hardcopy" key enable (screen print)	???l_printer.enable.hardcopy
l_printer.orientation.label	Opzioni di stampa	Druckoptionen	Printing options	打印选项
l_printmanager.stampagruppi	STAMPA GRUPPI DI PAGINE	GRUPPENSEITEN DRUCKEN	PRINT GROUPS PAGES	打印组页
l_priorita'	Priorità	Priorität	Priority	优先
l_prodotto	prodotto	Produkt	product	产品
l_produzione	PRODUZIONE	PRODUKTION	PRODUCTION	生产
l_produzione ultima settimana	produzione ultima settimana	Produktion der letzten Woche	last week production	上周生产
l_produzionepanel.cicli.scarti	N° cicli scarti dopo intervento in manuale	Abzuweisende Zyklen nach Umschaltung von HAND	Cycles to reject after switch from MANUAL	由手动转变后弃用前的循环数
l_produzionepanel.codicestampo	Codice	Werkzeufcode	Mould code	模具码
l_produzionepanel.key11	Note	Bemerkungen	Notes	注释
l_produzionepanel.key13	Peso stampata	Schussgewicht	Shot weight	喷射量
l_produzionepanel.key14	Numero totale cavità		Total number of cavities	型腔总数
l_produzionepanel.key15	Numero cavità chiuse		N. of unused cavities	未用型腔数
l_produzionepanel.key3	Commessa	Auftrag N°.	Order no.	采购单号
l_produzionepanel.key5	Articolo	Artikel	Article	物件
l_produzionepanel.key7	Materiale	Material	Material	物料
l_produzionepanel.key9	Colore	Farbe	Color	颜色
l_produzionepanel.temponastro2	Nastro a fine ciclo	Band am Zyklusende	Belt at end of cycle	Belt at end of cycle
l_profili	PROFILI	PROFILE	PROFILES	图形
l_profili dosatura	PROFILI DOSATURA: VELOCITÀ E CONTROPR.	PROFIL PLASTIFIZIEREn	PLASTICIZING PROFILE	塑化图形
l_profilo	Abilitazione profilo	Profilkontrolle	Profile control	图形控制
l_profilo gruppo avanti	PROFILO MOVIMENTO AVANTI	PROFIL SPRITZAGGREGAT VOR	CARRIAGE FORWARD PROFILE	滑座前进图形
l_profilo ritorno gruppo	PROFILO MOVIMENTO INDIETRO	PROFIL SPRITZAGGREGAT ZURÜCK	CARRIAGE RETREAT PROFILE	滑座后退图形
l_prop. 1° start	1°soft start (%)	% 1. Sanftanlauf	% 1st softstart	% 第一软启动
l_prop. 2° soglia	2°soft start (%)	% 2. Sanftanlauf	% 2nd softstart	% 第二软启动
l_proporzionale(%)	Potenza (%)	Proportional (%)	Proportional (%)	比例 (%)
l_protezione	Bassa Pr.	Niedr. Dr.	Low Pr.	低比例
l_q. inter. stop apertura	Q. inter. stop apertura	Öffnen Pos. Zwischenstop	Opening intermediate stop pos.	打开中间停止位置
l_qualita	TREND	QUALITÄT	QUALITY	质量
l_qualita`	qualità	Qualität	quality	质量
l_qualita.grafici.trend	GRAFICI TREND	TRENDGRAPHIK	TREND GRAPHS	动态图
l_qualita' trend	TABELLA TREND	TRENDTABELLE	TRENDS TABLE	动态表
l_quota	Quota	Hub	Stroke	行程
l_quota anticipo	quota anticipo	Hub Vorumschaltung	Anticipation stroke	预期行程
l_quota apertura	Quota apertura	Hub Werkzeug öffnen	Mould opening stroke	模具开启行程
l_quota di blocco	Quota di blocco	Hub Hochdruck	High pressure stroke	高压行程
l_quota dosatura	quota dosatura	Plastizierhub	Plasticizing stroke	塑化行程
l_quota dose	Quota dosatura x spurgo	Plastizierhub	Plasticizing stroke	塑化行程
l_quota estrazione	Quota estrazione	Auswerferhub	Ejection stroke	顶出行程
l_quota intermedia	QUOTA INTERMEDIA	ZWISCHENHUB	INTERMEDIATE STROKE	中间行程
l_quota massima carro	Massima quota slitta	Max. Hub Spritzaggregat	Maximum carriage stroke	最大滑座行程
l_quota massima iniezione	Massima quota iniezione	Max. Hub Einspritzen	Injection max.stroke	注射最大行程
l_quota partenza	quota partenza	Starthub	Start stroke	开始行程
l_quota sicurezza	Quota di sicurezza	Sicherheitshub	Safety stroke	安全行程
l_quota uscita	Corsa parziale	Teilhub	Partial stroke	部分行程
l_quota uscita intermedia	Quota uscita intermedia	Pos. Zwischenstop	Intermediate stop point	中间停止点
l_radiale 1	RADIALE 1	KERNZUG #1	CORE PULLER #1	模芯推拉器 #1
l_radiale 2	RADIALE 2	KERNZUG #2	CORE PULLER #2	模芯推拉器 #2
l_radiale 3	RADIALE 3	KERNZUG #3	CORE PULLER #3	模芯推拉器 #3
l_radiale 4	RADIALE 4	KERNZUG #4	CORE PULLER #4	模芯推拉器 #4
l_radiale 5	RADIALE 5	KERNZUG #5	CORE PULLER #5	模芯推拉器 #5
l_radiale 6	RADIALE 6	KERNZUG #6	CORE PULLER #6	模芯推拉器 #6
l_radiale 7	RADIALE 7	KERNZUG #7	CORE PULLER #7	模芯推拉器 #7
l_radiale 8	RADIALE 8	KERNZUG #8	CORE PULLER #8	模芯推拉器 #8
l_radiale.ncolpi	Numero colpi	N° Wiederholungen	N° of repetitions	重复次数
l_radiale.selettore.estrattore	<html><center><font size=4>Indipendente da estrattore	<html>Unabhängig vom Auswerfer	<html><center><font size=4>Independent from ejector	<html><center><font size=4>独立于脱模器
l_radiali	RADIALI	KERNZÜGE	CORE PULLERS	模芯推拉器
l_radiali.accelerazioni	RAMPE		RAMPS	???l_radiali.accelerazioni
l_radiali.accelerazioni.rowdescr.0	Accelerazioni radiale 1		Core puller #1 accelerations	???l_radiali.accelerazioni.rowdescr.0
l_radiali.accelerazioni.rowdescr.1	Accelerazioni radiale 2		Core puller 2 accelerations	???l_radiali.accelerazioni.rowdescr.1
l_radiali.accelerazioni.rowdescr.2	Accelerazioni radiale 3		Core puller 3 accelerations	???l_radiali.accelerazioni.rowdescr.2
l_radiali.accelerazioni.rowdescr.3	Accelerazioni radiale 4		Core puller 4 accelerations	???l_radiali.accelerazioni.rowdescr.3
l_radiali.accelerazioni.rowdescr.4	Accelerazioni radiale 5		Core puller 5 accelerations	???l_radiali.accelerazioni.rowdescr.4
l_radiali.accelerazioni.rowdescr.5	Accelerazioni radiale 6		Core puller 6 accelerations	???l_radiali.accelerazioni.rowdescr.5
l_radiali.accelerazioni.rowdescr.6	Accelerazioni radiale 7		Core puller 7 accelerations	???l_radiali.accelerazioni.rowdescr.6
l_radiali.accelerazioni.rowdescr.7	Accelerazioni radiale 8		Core puller 8 accelerations	???l_radiali.accelerazioni.rowdescr.7
l_radiali.accelerazioni.title.1	Tempo		Time	???l_radiali.accelerazioni.title.1
l_radiali.accelerazioni.title.3	Rampa pressione		Pressure ramp	???l_radiali.accelerazioni.title.3
l_radiali.comanda.anche	Radiale comanda anche la radiale		also controls core puller
l_radiali.comanda.anche.0	La radiale 1 comanda anche la radiale	???l_radiali.comanda.anche.0	Core puller #1 also controls core puller	模芯推拉器 #1也控制模芯推拉器
l_radiali.comanda.anche.1	La radiale 2 comanda anche la radiale	???l_radiali.comanda.anche.1	Core puller #2 also controls core puller	模芯推拉器 #2也控制模芯推拉器
l_radiali.comanda.anche.2	La radiale 3 comanda anche la radiale	???l_radiali.comanda.anche.2	Core puller #3 also controls core puller	模芯推拉器 #3也控制模芯推拉器
l_radiali.comanda.anche.3	La radiale 4 comanda anche la radiale	???l_radiali.comanda.anche.3	Core puller #4 also controls core puller	模芯推拉器 #4也控制模芯推拉器
l_radiali.comanda.anche.4	La radiale 5 comanda anche la radiale	???l_radiali.comanda.anche.4	Core puller #5 also controls core puller	模芯推拉器 #5也控制模芯推拉器
l_radiali.comanda.anche.5	La radiale 6 comanda anche la radiale	???l_radiali.comanda.anche.5	Core puller #6 also controls core puller	模芯推拉器 #6也控制模芯推拉器
l_radiali.comanda.anche.6	La radiale 7 comanda anche la radiale	???l_radiali.comanda.anche.6	Core puller #7 also controls core puller	模芯推拉器 #7也控制模芯推拉器
l_radiali.comanda.anche.7	La radiale 8 comanda anche la radiale	???l_radiali.comanda.anche.7	Core puller #8 also controls core puller	模芯推拉器 #8也控制模芯推拉器
l_radiali.comando.mantenuto	Mantenere la pressione	Bewegungsdruck halten	Keep movement pressure	保持移动压力
l_radiali.opzioni	OPZIONI	???l_radiali.opzioni	OPTIONS	选项
l_radiali.posizione.titolo	POSIZIONAMENTO	???l_radiali.posizione.titolo	???l_radiali.posizione.titolo	???l_radiali.posizione.titolo
l_radiali.profili	PROFILI	???l_radiali.profili	PROFILES	???l_radiali.profili
l_radiali.profili.rowdescr.0	Profilo radiale 1	???l_radiali.profili.rowdescr.0	Core puller #1 profile	???l_radiali.profili.rowdescr.0
l_radiali.profili.rowdescr.1	Profilo radiale 2	???l_radiali.profili.rowdescr.1	Core puller 2 profile	???l_radiali.profili.rowdescr.1
l_radiali.profili.rowdescr.2	Profilo radiale 3	???l_radiali.profili.rowdescr.2	Core puller 3 profile	???l_radiali.profili.rowdescr.2
l_radiali.profili.rowdescr.3	Profilo radiale 4	???l_radiali.profili.rowdescr.3	Core puller 4 profile	???l_radiali.profili.rowdescr.3
l_radiali.profili.rowdescr.4	Profilo radiale 5	???l_radiali.profili.rowdescr.4	Core puller 5 profile	???l_radiali.profili.rowdescr.4
l_radiali.profili.rowdescr.5	Profilo radiale 6	???l_radiali.profili.rowdescr.5	Core puller 6 profile	???l_radiali.profili.rowdescr.5
l_radiali.profili.rowdescr.6	Profilo radiale 7	???l_radiali.profili.rowdescr.6	Core puller 7 profile	???l_radiali.profili.rowdescr.6
l_radiali.profili.rowdescr.7	Profilo radiale 8	???l_radiali.profili.rowdescr.7	Core puller 8 profile	???l_radiali.profili.rowdescr.7
l_radiali.profili.title.1	<html><center><font size=4>Tempo<br>entrata	???l_radiali.profili.title.1	<html><center><font size=4>Instroke<br>time	???l_radiali.profili.title.1
l_radiali.profili.title.2	<html><center><font size=4>Velocità entrata	???l_radiali.profili.title.2	<html><center><font size=4>Instroke speed	???l_radiali.profili.title.2
l_radiali.profili.title.3	<html><center><font size=4>Pressione entrata	???l_radiali.profili.title.3	<html><center><font size=4>Instroke pressure	???l_radiali.profili.title.3
l_radiali.profili.title.4	<html><center><font size=4>Tempo uscita	???l_radiali.profili.title.4	<html><center><font size=4>Outstroke<br>time	???l_radiali.profili.title.4
l_radiali.profili.title.5	<html><center><font size=4>Velocità uscita	???l_radiali.profili.title.5	<html><center><font size=4>Outstroke speed	???l_radiali.profili.title.5
l_radiali.profili.title.6	<html><center><font size=4>Pressione uscita	???l_radiali.profili.title.6	<html><center><font size=4>Outstroke pressure	???l_radiali.profili.title.6
l_radiali.profili.title.entrata	ENTRATA <1>	EINFAHRWEG <1>	INSTROKE <1>	内行程 <1>
l_radiali.profili.title.uscita	USCITA <2>	AUSFAHREN <2>	OUTSTROKE <2>	外行程 <2>
l_radiali.tipoabilitazione.titolo	Tipo comando	Bewegungstyp	Type of movement	移动类型
l_raffreddamento	Tempo di raffreddamento	Kühlzeit	Cooling time	冷却时间
l_raffrstampoabillbl	Abilitazione	Aktivierung	Activation	激活
l_raffrstampomanuonlbl	Sempre acceso in manuale	Immer ein mit HAND	Always on in manual mode	总在手动模式开启
l_raffrstamponciclilbl	N° cicli prima di accendere	Zyklusanzahl vor Aktivierung	No. of cycles before activating	激活前循环数
l_raffrstampotitolo(1)	RAFFREDDAMENTO STAMPO PIANO MOBILE	WERKZEUGKÜHLUNG BEWEGLICHE PLATTE	MOVING PLATEN MOULD COOLING	模具移动板冷却
l_raffrstampotitolo(2)	RAFFREDDAMENTO STAMPO PIANO FISSO	WERKZEUGKÜHLUNG FESTE PLATTE	FIXED PLATEN MOULD COOLING	模具固定板冷却
l_raffrstampotofflbl	Tempo prima di spegnere	Zeit vor Deaktivierung	Time before de-activating	灭活前时间
l_rb1	rb1	Rb1	rb1	rb1
l_recipedialog.archiviazionericetta	Archiviazione ricetta in corso...	Rezept speichern	Saving the recipe...	存储配方
l_recipedialog.caricamentoricetta	Prelievo ricetta in corso...	Rezept laden	Loading the recipe...	装载配方
l_recipedialog.note	Note		Comments
l_recupero olio chiusura	recupero olio chiusura	Schließen Ölaufbereitung	closing oil recovery	关闭油回收
l_refresh pagine...	Aggiornamento pagine in corso...	Bildschirm erneuern	screen-page refresh...	屏幕页刷新
l_regola forza chiusura in auto	Regola forza chiusura in automatico	Einstellung Schließkraft in AUTOMATIK-Btrieb	Clamping force tuning in AUTOMATIC mode	合模力调整为自动模式
l_regolazione forza di chiusura	REGOLAZIONE FORZA DI CHIUSURA	EINSTELLUNG SCHLIESSKRAFT	CLAMPING FORCE ADJUSTMENT	合模力调整
l_regolazione in manuale o automatico	Regolazione in manuale o automatico	Einstellung in Betriebsart HAND oder AUTOMATIK	Adjustment in MANUAL or AUTOMATIC mode	人工或自动模式调整
l_reset conta ore	Azzeramento conta ore	Rücksetzen Stundenzähler	hour counter reset	小时计数器重置
l_reset errori	Azzeramento errori	Rücksetzen Zähler Ausschussteile	Rejected parts counter reset	排气产品计数器重置
l_reset impostazione turni	Azzeramento turni	Rücksetzen Schichteinteilung	shifts setup reset	班次设置重置
l_reset iniezioni automatiche	Azzeramento iniezioni automatiche	Automatisches Rücksetzen Einspritzen	automatic injection reset	自动注射重置
l_reset produzione	Azzeramento produzione	Rücksetzen Produktion	production reset	生产重置
l_reset totale	Azzeramento totale	Haupt Reset	main reset	主线设置
l_reset.cella.in.automatico	RESET CELLA AUTOMATICO	???l_reset.cella.in.automatico	CELL AUTOMATIC RESET	???l_reset.cella.in.automatico
l_riapertura	Riapertura in caso di protezione stampo	Erneutes Öffnen	Re-opening	重新开启
l_ricerca spessore in manutenzione	Ricerca spessore in manutenzione	Einstellung Werkzeugeinbauhöhe in Betriebsart WARTUNG	Mould thickness adjustment in MAINTENANCE mode	维修模式下模具厚度调整
l_riempimento	RIEMPIMENTO	FÜLLEN	FILL-UP	填充
l_ripeti dopo cicli	Ripeti ogni cicli	Wiederholung nach n..Zyklen	Repeat after no. cycles	在...循环后重复
l_ripetizioni chiusura	RIPETIZIONE CHIUSURA	WIEDERHOLUNG SCHLIESSBEWEGUNG	CLOSING MOVEMENT REPETITION	关闭移动重复
l_risc.generale	Generale	Allgemein	Common	Common
l_risc.incdec	Inc/Dec	Ink/Dek	Inc/Dec	增/减
l_risc.potenze	Potenza di uscita (%)	Ausgangsleistung (%)	Output power (%)	输出功率 (%)
l_risc.statouscita	Comando resistenza riscaldo	Status Heizband	Heating band status	加热带状态
l_risc.temperature	Temperature (°C)	Temperaturen(°C)	Temperatures (°C)	温度 (°C)
l_risucchio	RISUCCHIO	DEKOMPRESSION	DECOMPRESSION	减压
l_risucchio dopo	Stato durante "risucchio dopo"	Status während Dekompression nach Pl.	Status during decompr. "after pl."	“塑化”后加压期间状态
l_risucchio.abilitazione	Abilitazione	Aktivierung	Activation	激活
l_ritardo	Ritardo alla partenza	Verzögerung	Delay	迟滞
l_ritardo chiusura	Ritardo chiusura	Verzögerung Düse schließen	Nozzle closing delay	模嘴关闭迟滞
l_ritardo intervento allarme	Ritardo intervento allarme	Verzögerung Alarmvorgang	Alarm procedure delay	示警程序迟滞
l_ritardo mov.	Ritardo movimento	Verzögerung Bewegung	Movement delay	移动迟滞
l_ritardo partenza	Ritardo alla partenza	Startverzögerung	Start delay	开机迟滞
l_ritardo ritorno	Ritardo ritorno	Verzögerung zurück	Backward delay	后退迟滞
l_ritardo ritorno gruppo	ritardo ritorno gruppo	Verzögerung Rückzug	unit retreat delay	装置后退迟滞
l_ritardo soffio	Ritardo soffio	Verzögerung Aktivierung	Activation delay	激活迟滞
l_ritorno a start ciclo	RITORNO A START CICLO	ZURÜCK ZU ZYKLUS START	RETURN AT CYCLE START	循环周期开始时返回
l_ritorno con cancello	Stampaggio tecnico	Technisches Gießen	Technical moulding	技术件成型
l_ritorno gruppo	ritorno gruppo	Rückzug	unit retreat	装置后退
l_ritorno in chiusura	RITORNO IN CHIUSURA	ZURÜCK WÄHREND SCHLIESSEN	RETURN DURING CLOSING	闭合期间后退
l_robot	ROBOT	HANDLING	ROBOT	机械手
l_robot.abilitazione	Interfaccia robot	???l_robot.abilitazione	Robot interface	???l_robot.abilitazione
l_robot.azzera.tempi	Tempi a zero con robot attivo in automatico	???l_robot.azzera.tempi	Timers reset while robot operating in automatic	机械手自动操作计时器重置
l_robot.pcs470	ROBOT PCS470		ROBOT PCS470
l_robot.semiauto	Abilitazione robot con ciclo semiautomatico	Freigabe Handling in HALBAUTOMATIK	Robot enable in semiautomatic mode	半自动模式下启用机械手
l_rpm	RPM	rpm	rpm	每分钟转数rpm
l_s	s	s	s	s
l_sabato	sabato	Sonntag	Sunday	周日
l_salvastampo.abilitazione	Pagina sicurezza stampo	Seite Werkzeugsicherheit	Mould safety page	模具安全页
l_sblocco	Sblocco	Entriegeln	Unlock	解锁
l_scarti	scarti	Zurückgewiesene Teile	Rejected parts	弃用部件
l_scarti su start	scarti su start	Zurückzuweisende Teile bei Start	Parts to reject at start-up	开机时弃用的部件
l_scuotimento	SCUOTIMENTO	ANZAHL SCHUSSWIEDERHOLUNGEN	REPEATED SHOTS	重复注射
l_sel. tipo mov.	Controllo del movimento	Bewegungstyp	Type of movement	移动类型
l_selezione tipo	selezione tipo	Typauswahl	Type selection	类型选择
l_sequenza con e.c.2	SEQUENZA CON 2° estrattore	SEQUENZ MIT 2. AUSWERFER	SEQUENCE WITH 2nd EJECTOR	第二顶出器次序
l_set	set	Einstellung	set	设置
l_set point	setpoint	Sollwert	setpoint	设置点
l_setpoint	Setpoint	Sollwert	Setpoint	设置点
l_setpoint standby	Temperatura di standby	Standby-Temperatur	Standby temperature	待机温度
l_setpoint.tramoggia	Setpoint	Sollwert	Setpoint	设置点
l_setpoint.tramoggia.title	RAFFREDDAMENTO TRAMOGGIA	TRICHTERKÜHLUNG	HOPPER COOLING	料斗冷却
l_setup	CONTROLLO PLC	EINSTELLUNG	SETUP	设置
l_setup_iniezione	INIETTORE	EINSPRITZDÜSE	INJECTOR	喷射器
l_setup_iniezione.title	INIETTORE	EINSPRITZDÜSE	INJECTOR	喷射器
l_setup_termoregolazione	TERMOREGOLAZIONE	THERMO	THERMO	热调节
l_setup.allarmi.di.sistema	Allarmi di sistema	???l_setup.allarmi.di.sistema	System alarms	???l_setup.allarmi.di.sistema
l_setup.azzera.carro	Posizione slitta	Spritzaggregat	Carriage	滑座
l_setup.azzera.carro2	Posizione slitta 2	???l_setup.azzera.carro2	Carriage 2 position	滑座2位置
l_setup.azzera.estrattore	Estrattore	Auswerfer	Ejector	顶出器
l_setup.azzera.estrattoree2	Estrattore 2	???l_setup.azzera.estrattoree2	Ejector 2	???l_setup.azzera.estrattoree2
l_setup.azzera.iniezione	Posizione iniezione	Einspritzen	Injection	注射
l_setup.azzera.iniezione2	Posizione iniezione 2	???l_setup.azzera.iniezione2	Plasicising screw 2 position	塑化螺杆2位置
l_setup.azzera.piano.intermedio	Piano intermedio	???l_setup.azzera.piano.intermedio	???l_setup.azzera.piano.intermedio	???l_setup.azzera.piano.intermedio
l_setup.azzera.pressione.iniezione	Pressione iniezione	???l_setup.azzera.pressione.iniezione	Injection pressure	???l_setup.azzera.pressione.iniezione
l_setup.azzera.pressione.iniezione.offset.aggiuntivo	Offset aggiuntivo pressione iniezione	???l_setup.azzera.pressione.iniezione.offset.aggiuntivo	Injection pressure additional offset	???l_setup.azzera.pressione.iniezione.offset.aggiuntivo
l_setup.azzera.pressione.iniezione2	Pressione iniezione 2	???l_setup.azzera.pressione.iniezione2	Injection 2 pressure	注射2压力
l_setup.azzera.pressione.iniezione2.offset.aggiuntivo	Offset aggiuntivo per cella di carico iniezione 2	???l_setup.azzera.pressione.iniezione2.offset.aggiuntivo	Injection 2 strain gauge additional offset	???l_setup.azzera.pressione.iniezione2.offset.aggiuntivo
l_setup.azzera.pressione.linea	Pressione accumulatori	???l_setup.azzera.pressione.linea	Accumulators pressure	集料器压力
l_setup.azzera.spostatore	Spostatore	Werkzeugeinbauhöhe	Mould thickness	模具厚度
l_setup.azzera.stampo	Stampo	Werkzeug	Mould	模具
l_setup.baseiniezione	INIEZIONE	???l_setup.baseiniezione	INJECTION	???l_setup.baseiniezione
l_setup.centralinah2o.interventoreffreddamento	Intervento raffreddamento	Aktivierung Kühlkreis	Cooling circuit activation	冷却回路激活
l_setup.centralinah2o.tempallarme	Temperatura di allarme	Alarm Temperatur	Alarm temperature	示警温度
l_setup.centralinah2o.temperaturaattuale	Temperatura acqua	Aktuelle Wassertemperatur	Current water temperature	即时水温
l_setup.centralinah2o.titolo	CENTRALINA RAFFREDDAMENTO ACQUA	WASSERKÜHLEINHEIT	WATER COOLING UNIT	水冷装置
l_setup.centralinah2oiniezione.titolo	RAFFREDDAMENTO ACQUA INIEZIONE	WASSERKÜHLEINHEIT EINSPRITZDÜSE	INJECTOR WATER COOLING UNIT	注射器水冷装置
l_setup.cliente	Cliente	Kunde	Customer	客户
l_setup.contatori	CONTATORI	ZÄHLER	COUNTERS	计数器
l_setup.controllo.mantenimento	Risucchio prima (relativo - assoluto)	???l_setup.controllo.mantenimento	Decompression before (relative vs. absolute)	???l_setup.controllo.mantenimento
l_setup.fc.piano.slitte.abilitazione	Abilitazione piano traslante slitte	???l_setup.fc.piano.slitte.abilitazione	Carriage shuttling plate enable	滑座穿梭板启用
l_setup.gruppo.iniezione	Modello gruppo iniezione (motore trafila)	Gruppentyp Einspritzen	Injection group type	注射组类型
l_setup.iniezione.tipojerk	Iniezione maggiorata (jerk=0)	???l_setup.iniezione.tipojerk	Extended injection (jerk=0)	???l_setup.iniezione.tipojerk
l_setup.lubrificainiezione	CIRCUITO LUBRIFICAZIONE INIEZIONE	SCHMIERKREIS EINSPRITZEN	INJECTION LUBRICATION CIRCUIT	注射润滑回路
l_setup.lubrificainiezione.interventoreffreddamento	Intervento raffreddamento	Aktivierung Kühlkreis	Cooling circuit activation	冷却回路激活
l_setup.lubrificainiezione.tempallarme	Temperatura di allarme	Alarm Temperatur	Alarm temperature	示警温度
l_setup.lubrificainiezione.temperaturaattuale	Temperatura olio	Akt. Öltemperatur	Current oil temperature	油即时温度
l_setup.manutenzione.preventiva	Manutenzione impianto (preventiva)	???l_setup.manutenzione.preventiva	Machine maintenance (preventative)	???l_setup.manutenzione.preventiva
l_setup.manutenzioneprogrammata	MANUTENZIONE IMPIANTO	???l_setup.manutenzioneprogrammata	MACHINE MAINTENANCE	???l_setup.manutenzioneprogrammata
l_setup.matricola	Matricola	Seriennummer	Serial number	序列号
l_setup.maxalarms	Numero massimo di allarmi memorizzati	Max. Anzahl zu speichernder alarmbedingter Ereignisse	N.max of alarm-related events to memorise	要记忆的事件示警发生最大数
l_setup.maxmachineevents	Numero massimo di eventi memorizzati	Max. Anzahl zu speichernder Ereignisse	N.max of events to memorise	要记忆的事件数
l_setup.numero.console	Console installate	???l_setup.numero.console	N.of control panels	控制板数量
l_setup.opzioni	OPZIONI	OPTIONEN	OPTIONS	选项
l_setup.pids	PIDS	PIDS	PIDS	PIDS
l_setup.prima.scheda.con.una.pt100	Prima scheda temperature con una PT100	???l_setup.prima.scheda.con.una.pt100	PT100 as first temperature control card	PT100 作为第一温度控制卡
l_setup.radiali.comandate.in.parallelo	Radiali comandate in parallelo	???l_setup.radiali.comandate.in.parallelo	Core pullers operated in parallel	平行操作的模芯推拉器
l_setup.radiali.con.accelerazioni	Con possibilità di impostare accelerazioni	???l_setup.radiali.con.accelerazioni	with possibility to set accelerations	???l_setup.radiali.con.accelerazioni
l_setup.servopid	SERVOVALVOLA	???l_setup.servopid	CLOSED-LOOP VALVE	???l_setup.servopid
l_setup.servopid.offset	Offset di zero	???l_setup.servopid.offset	Zero offset	零偏移
l_setup.servopid.offset.stop	Offset di stop	???l_setup.servopid.offset.stop	Stop offset	停止偏移
l_setup.servopid.rampa.risucchio	Tempo rampa risucchio	???l_setup.servopid.rampa.risucchio	Decompression slope time	减压斜坡时间
l_setup.servopid.rowdescr.0	Soglia superiore	???l_setup.servopid.rowdescr.0	Upper limit	上限
l_setup.servopid.rowdescr.1	Soglia inferiore	???l_setup.servopid.rowdescr.1	Lower limit	下限
l_setup.servopid.rowdescr.2	Kp: guadagno proporzionale	???l_setup.servopid.rowdescr.2	Kp: proportional gain	Kp: 比例增益
l_setup.servopid.rowdescr.3	Ki: guadagno integrale	???l_setup.servopid.rowdescr.3	Ki: integgral gain	Ki: 积分增益
l_setup.servopid.rowdescr.4	Tau	???l_setup.servopid.rowdescr.4	Tau	Tau
l_setup.servopid.title.1	<html><small><center>Velocità riempimento	???l_setup.servopid.title.1	<html><small><center>Fill-up speed	<html><small><center>填充速度
l_setup.servopid.title.2	<html><small><center>Tetto di pressione	???l_setup.servopid.title.2	<html><small><center>Pressure limit	<html><small><center>压力限度
l_setup.servopid.title.3	<html><small><center>Pressione mantenimento	???l_setup.servopid.title.3	<html><small><center>Pressure hold-on	<html><small><center>压力保持
l_setup.servopid.title.4	<html><small><center>Contropressione	???l_setup.servopid.title.4	<html><small><center>Backpressure	<html><small><center>回压
l_setup.servopid.title.5	<html><small><center>Mantenimento posizione	???l_setup.servopid.title.5	<html><small><center>Position hold-on	<html><small><center>保持位置
l_setup.servopid.title.6	<html><small><center>Velocità risucchio	???l_setup.servopid.title.6	<html><small><center>Decompression speed	<html><small><center>加压速度
l_setup.setpoint.raffreddamento.viti	Setpoint raffreddamento viti chiusura	???l_setup.setpoint.raffreddamento.viti	Closing screws cooling setpoint	关闭螺杆冷却设置点
l_setup.taratureutente	OPZIONI UTENTE	EINSTELLUNG BENUTZER	USER SETUP	用户设置
l_setup.temperatureolio	CIRCUITO OLIO "IDRAULICO"	HYDRAULIKÖLTEMPERATUR	HYDRAULIC OIL TEMPERATURE	液压油温
l_setup.temperatureolio.interventoreffreddamento	Intervento raffreddamento	Start Kühlung	Cooling start	冷却开始
l_setup.temperatureolio.isteresi	Isteresi intervento raffreddamento	Hysterese Aktivierung Kühlung	Cooling activation hysteresis	冷却激活滞后
l_setup.temperatureolio.maxprslinea	Massima pressione di linea	???l_setup.temperatureolio.maxprslinea	Maximum line pressure	最大线压力
l_setup.temperatureolio.minprslinea	Minima pressione di linea	???l_setup.temperatureolio.minprslinea	Minimum line pressure	最小线压力
l_setup.temperatureolio.potenza.motore.pompa	Potenza nominale motore pompa	???l_setup.temperatureolio.potenza.motore.pompa	Pump motor rated power	泵机额定功率
l_setup.temperatureolio.presenzacoi	Tipo centralina	Schmieröltyp	Type of lubrication unit	润滑装置类型
l_setup.temperatureolio.prslinea	Pressione di linea	Leitungsdruck	Line pressure	线压力
l_setup.temperatureolio.tempallarme	Temperatura di allarme	Alarm Temperatur	Alarm temperature	示警温度
l_setup.temperatureolio.temperaturaattuale	Temperatura olio	Akt. Temperatur	Current temperature	即时温度
l_setup.temperatureolio.tempfiltro	Temperatura minima per controllo filtro	Min. Temperatur für Filterkontrolle	Minimum temperature for filter check	过滤器检查最低温度
l_setup.temperatureolio.tempmassima	Temperatura massima	Max. Temperatur	Maximum temperature	最高温度
l_setup.temperatureolio.tempminima	Temperatura minima	Min. Temperatur	Minimum temperature	最低温度
l_setup.tempo.stampo.chiuso.robot	Tempo stampo chiuso per robot	???l_setup.tempo.stampo.chiuso.robot	Mould closed time for robot	机械手模具关闭时间
l_setup.tipo.olio.lubrifica	Tipo olio lubrifica	???l_setup.tipo.olio.lubrifica	Lubrication oil type	润滑油类型
l_setup.tipo.pet	PET	???l_setup.tipo.pet	PET	???l_setup.tipo.pet
l_setup.tipo.trasduttore.pressione.iniezione	Trasduttore di pressione iniezione	Messwandler Spritzdruck	Injection pressure transducer	注射压力传感器
l_setup.versione.pid.iniezione	Versione parametri PID iniezione	???l_setup.versione.pid.iniezione	Injection PID parameters version	注射 PID 参数版本
l_setup.zeri.correntemediaap	Delta I ◄	Delta I ◄	Delta I ◄	Delta I ◄
l_setup.zeri.correntemediach	Delta I ►	Delta I ►	Delta I ►	Delta I ►
l_setup.zeri.tolleranza	Tolleranza	Toleranz	Tolerance	偏差
l_setupaux.presaesterna.title	PRESA ESTERNA	EXTERNE STECKDOSEN	EXTERNAL SOCKET	外部插座
l_setupaux.presaesterna2.title	PRESA ESTERNA 2	EXTERNE STECKDOSEN 2	EXTERNAL SOCKET 2	外部插座2
l_setupcancelli.tempoaperturaastampochiuso	Tempo per apertura cancello a stampo chiuso	Zeit für Schutz öffnen bei geschlossenem Werkzeug	Time for guard opening with mould closed	模具关闭护栏开启时间
l_setupiniezione.carro.title	SLITTA	SPRITZAGGREGAT	CARRIAGE	滑座
l_setupiniezione.iniezione.title	INIEZIONE	EINSPRITZEN	INJECTION	注射
l_setupiniezione.trafila.title	TRAFILA	PLASTIZIEREN	PLASTICIZING	塑化
l_setupopzioni.backup	Backup pressa	Sicherung der Einstellungen	Setup backup	设置备份
l_setupopzioni.bloccoec.abilitazione	Abilitazione	Freigabe	Enable	启用
l_setupopzioni.bloccoec.autorit.blocco	Autoritenuta blocco	Verriegelung	Lock retention	锁定
l_setupopzioni.bloccoec.autorit.sblocco	Autoritenuta sblocco	Entriegelung	Unlock retention	解锁
l_setupopzioni.bloccoec.title	BLOCCAGGIO ESTRATTORE	AUSWERFEREINHEIT	EJECTOR ASSEMBLY	顶出器组装
l_setupopzioni.centralinastampi.abilitazione	Centralina termoregolazione stampi	Wärmeregulierung Werkzeug	Mould thermoregulation unit	模具热调节装置
l_setupopzioni.euromap70.abilitazione	Interfaccia piani magnetici (Euromap 70)	???l_setupopzioni.euromap70.abilitazione	Magnetic platens interface (Euromap 70)	磁性模板界面 (Euromap 70)
l_setupopzioni.fc.protezione.apch.abilitazione	FC protezione apertura chiusura	???l_setupopzioni.fc.protezione.apch.abilitazione	Closing opening safety LS	闭合开启安全限位开关
l_setupopzioni.fc.slitta.avanti.abilitazione	FC slitta avanti	???l_setupopzioni.fc.slitta.avanti.abilitazione	Carriage forward limit switch	滑座前进限位开关
l_setupopzioni.lubrifica2.tipo	Tipo seconda lubrifica (grasso)	???l_setupopzioni.lubrifica2.tipo	Lubrication #2 model (grease)	润滑 #2 模型 (油脂)
l_setupopzioni.lubrificaginocchiera.tipo	Tipo lubrifica ginocchiera	Schmiertyp Kniehebel	Toggle lubrication type	肘节润滑类型
l_setupopzioni.raffreddamento.stampo.tasti.dedicati	Pulsanti dedicati x raffreddamento stampo	???l_setupopzioni.raffreddamento.stampo.tasti.dedicati	Mould cooling dedicated buttons	模具关闭专用按钮
l_setupopzioni.sfilcol.abilitazione	Sfilamento colonna	Freigabe Holmextraktion	Tie-bar extraction	系杆拔出
l_setupopzioni.wattmetro.abilitazione	Wattmetro	???l_setupopzioni.wattmetro.abilitazione	Wattmeter	???l_setupopzioni.wattmetro.abilitazione
l_setuppids.abilitazione.0	Abilitazione	Aktivierung	Activation	激活
l_setuppids.abilitazione.1	Abilitazione	Aktivierung	Activation	激活
l_setuppids.parameter.initimant.0	Compensazione coefficiente di attrito	Kompensation Reibungskoeffizient	Friction coefficient compensation	摩擦系数补偿
l_setuppids.parameter.kd.0	Kd (guadagno derivativo)	Kd (abgeleiteter Nutzen)	Kd (derivative gain)	Kd (微分增益)
l_setuppids.parameter.kd.1	Kd (guadagno derivativo)	Kd (abgeleiteter Nutzen)	Kd (derivative gain)	Kd (微分增益)
l_setuppids.parameter.ki.0	Ki (guadagno integrativo)	Ki (abgeleiteter Nutzen)	Ki (integratice gain)	Ki (积分增益)
l_setuppids.parameter.ki.1	Ki (guadagno integrativo)	Ki (abgeleiteter Nutzen)	Ki (integratice gain)	Ki (积分增益)
l_setuppids.parameter.kpd.0	Kp (guadagno proporzionale) dinamico	Dynamisch Kp (proportionaler Nutzen)	Dynamic Kp (proportional gain)	动态 Kp (比例增益)
l_setuppids.parameter.kpd.1	Kp (guadagno proporzionale) dinamico	Dynamisch Kp (proportionaler Nutzen)	Dynamic Kp (proportional gain)	动态 Kp (比例增益)
l_setuppids.parameter.kps.0	Kp (guadagno proporzionale) statico	Statisch Kp (proportionaler Nutzen)	Static Kp (proportional gain)	静态 Kp (比例增益)
l_setuppids.parameter.kps.1	Kp (guadagno proporzionale) statico	Statisch Kp (proportionaler Nutzen)	Static Kp (proportional gain)	静态 Kp (比例增益)
l_setuppids.parameter.r.0	Rampa di pressione durante la commutazione	R	R	R
l_setuppids.parameter.r.1	R	R	R	R
l_setuppids.title.0	MANTENIMENTO	HALTEPHASE	HOLD-ON PHASE	保持阶段
l_setuppids.title.1	TETTO DI PRESSIONE DURANTE RIEMPIMENTO	DRUCKGRENZE WÄHREND FÜLLPHASE	PRESSURE LIMIT DURING FILLING PHASE	填充阶段压力限度
l_setuppressa.accessori.title	ACCESSORI	OPTIONEN	OPTIONS	选项
l_setuppressa.anticipoiniezione	Iniezione a stampo aperto	Einspritzen bei offenem Werkzeug	Allow injection when mould open	模具开启是允许注射
l_setuppressa.apertura.cancelli.azione	Spegnimento motori con apertura cancelli	???l_setuppressa.apertura.cancelli.azione	Motor switch-off on guard opening	???l_setuppressa.apertura.cancelli.azione
l_setuppressa.aperturaqmax	Massima quota apertura	Max. Öffnungshub	Maximum opening stroke	最大开启行程
l_setuppressa.carro.indipendenti	Slitte indipendenti	???l_setuppressa.carro.indipendenti	Independent carriages	独立滑座
l_setuppressa.carro.presenzapressione	Presenza valvola pressione slitta	Druckventil Spritzaggregat vorhanden	Carriage pressure valve presence	滑座压力阀存在
l_setuppressa.diametrovite	Diametro vite	Schneckendurchmesser	Screw diameter	螺杆直径
l_setuppressa.dllcomunicazione	Comunicazione remota (DLL COMUNICAZIONE)	???l_setuppressa.dllcomunicazione	Remote communication (COMMUNICATION DLLs)	???l_setuppressa.dllcomunicazione
l_setuppressa.documenti.utente	Documenti utente	???l_setuppressa.documenti.utente	User documents	???l_setuppressa.documenti.utente
l_setuppressa.dolcezzaapertura	Accelerazione apertura	Beschleunigung Öffnungsbewegung	Opening movement acceleration	开启移动加速
l_setuppressa.dolcezzaautomatica	Ottimizzazione cicli PLC veloci (fino a 4 radiali)	Automatische Beschleunigung Werkzeug	Automatic mould accelerations	自动模具加速
l_setuppressa.dolcezzachiusura	Accelerazione chiusura	Beschleunigung Schließbewegung	Closing movement acceleration	关闭移动加速
l_setuppressa.estrattore.inibizioneconfc	Inibizione movimento da FC	???l_setuppressa.estrattore.inibizioneconfc	Movement inhibition by LS	???l_setuppressa.estrattore.inibizioneconfc
l_setuppressa.estrattore.limitea	Limite di corrente estrattore avanti	Akt. Grenzwert für Auswerfer vor	Current limit for ejector forward	顶出器前进电流限度
l_setuppressa.estrattore.limitei	Limite di corrente estrattore indietro	Akt. Grenzwert für Auswerfer zurück	Current limit for ejector backward	顶出器后退电流限度
l_setuppressa.estrattore.passovite	Passo madrevite (rapporto di trasmissione)	Servoantrieb Ganghöhe Schnecke	Servodrive screw pitch	伺服驱动螺杆螺距
l_setuppressa.estrattore.tollrit	Tolleranza ritorno estrattore	Toleranz Auswerfer zurück	Ejector backward movement tolerance	顶出器后退移动偏差
l_setuppressa.estrattore.umforze	Unità di misura per forze estrattore idraulico	???l_setuppressa.estrattore.umforze	Unit of measurement for hydraulic ejector force	???l_setuppressa.estrattore.umforze
l_setuppressa.estrattore2.titolo	ESTRATTORE 2	???l_setuppressa.estrattore2.titolo	EJECTOR 2	???l_setuppressa.estrattore2.titolo
l_setuppressa.estrattoreqmax	Massima quota estrazione	Max. Auswerferhub	Max ejector stroke	最大顶出器行程
l_setuppressa.iniezione.passotrasduttore	Passo trasduttore iniezione	(Optisches Gerät) Messwertgeber Einspritzen	Injection transducer step (optical device)	注射传感器步骤 (光学装置)
l_setuppressa.initdati	Ripristina valori standard	Vorgabedaten umspeichern	Restore default data	恢复默认数据
l_setuppressa.interfacciarobot	Interfaccia robot	Schnittstelle Handling	Robot interface	机械手界面
l_setuppressa.key4	Numero radiali	Anzahl Kernzüge	Nr of core pullers	模芯推拉器数
l_setuppressa.key5	Numero soffi	Anzahl Luftventile	Nr of air blows	鼓风数
l_setuppressa.key6	Numero ugelli sequenziali	Anzahl Werkzeugdüsen	Nr of sequential mould nozzles	模具嘴数
l_setuppressa.massimapressioneiniezione	Massima pressione iniezione	Max. Spritzdruck	Injection maximum pressure	注射最大压力
l_setuppressa.massimavelocitatrafila	Massima velocità trafila	Max. Schneckendrehzahl	Maximum screw rotation speed	最大螺杆旋转速度
l_setuppressa.numerozonestampo	Numero camere calde	Anzahl Heißkanalzonen	N.of hot-runner zones	热流道区数
l_setuppressa.pedana	Presenza pedana	???l_setuppressa.pedana	Platform presence	???l_setuppressa.pedana
l_setuppressa.protezione.profilo.riempimento	Protezione con registrazione profilo	Schutz mit Profil-Datensatz	Protection with profile record	图形记录保护
l_setuppressa.reset.cella.iniezione	Abilitazione reset cella iniezione	Freigabe Einspritzzelle zurücksetzen	Injection cell reset enable	注射室重置启用
l_setuppressa.scalatura.profilo.mantenimento	Scalatura automatica profilo mantenimento	Automatische Änderung des Halteprofils	Automatic rescaling of hold-on profile	保持图形自动重新标定
l_setuppressa.sensmax	Soglia tonnellaggio	Schließkraftgrenze4	Tonnage limit	吨位限度
l_setuppressa.slittatrasduttore	Lunghezza nominale trasduttore	Nennlänge des Messwertgebers Spritzaggregat	Nominal length of the carriage transducer	滑座传感器名义长度
l_setuppressa.spessorestampomax	Massimo spessore stampo	Max. Werkzeugeinbauhöhe	Maximum mould thickness	最大模具厚度
l_setuppressa.spessorestampomin	Minimo spessore stampo	Min. Werkzeugeinbauhöhe	Minimum mould thickness	最低模具厚度
l_setuppressa.spessorestampotrasduttore	Lunghezza nominale trasduttore	Nennlänge Messwertgeber	Nominal transducer length	名义传感器长度
l_setuppressa.spostatore.passovite	Passo filetto colonna spostatore (per eMC)	???l_setuppressa.spostatore.passovite	Tie-bar thread pitch (for eMC)	???l_setuppressa.spostatore.passovite
l_setuppressa.stampo.passovite	Passo madrevite (no eMC)	???l_setuppressa.stampo.passovite	Nut thread pitch (no eMC)	???l_setuppressa.stampo.passovite
l_setuppressa.tipo.piano.intermedio	PIANO INTERMEDIO	???l_setuppressa.tipo.piano.intermedio	Type of mould intermediate platen	???l_setuppressa.tipo.piano.intermedio
l_setuppressa.tipo.secondo.iniettore	Tipo secondo iniettore	???l_setuppressa.tipo.secondo.iniettore	Second injetor model	第二注射器模型
l_setuppressa.titoloopzioni	OPZIONI	OPTIONEN	OPTIONS	选项
l_setuppressa.tolleranzaaltapressione	Tolleranza quota alta pressione	Toleranz Hub Hochdruck	High pressure stroke tolerance	高压行程偏差
l_setuppressa.tolleranzainiezione	Tolleranza asse iniezione	Toleranz Einspritzachse	Injection axis tolerance	注射轴偏差
l_setuppressa.tolleranzarisucchio	Tolleranza asse risucchio	Toleranz Dekompressionsachse	Decompression axis tolerance	解压轴偏差
l_setuppressa.tolleranzaslitta	Tolleranza asse slitta	Toleranz Spritzaggregatachse	Carriage axis tolerance	滑座轴偏差
l_setuppressa.tolleranzastampo	Tolleranza asse stampo	Toleranz Werkzeugachse	Mould axis tolerance	模具轴偏差
l_setuppressa.tonnellaggio	Forza di chiusura	Schließkraft	Clamping force	合模力
l_setuppressa.trasduttore.slitta	Lunghezza nominale trasduttore	Nennlänge Messwertgeber	Transducer rated length	传感器额定长度
l_setuppressa.unitadiiniezione	Unità di iniezione	Spritzeinheit	Injection unit	注射装置
l_setuptermoregolazione.camerecalde	RISCALDAMENTO ZONE STAMPO	EINSTELLUNG AUFHIZEN HEISSKANAL	HOT-RUNNER HEATING SETUP	热流道加热设置
l_setuptermoregolazione.camerecalde.autosense	Autosense tipo zone stampo	Heizbänder Heißkanal	Hotrunner heater bands type autosense	热流道加热片型号自检
l_setuptermoregolazione.camerecalde.maxtoll	Tolleranza massima	Max. Toleranz	Maximal tolerance	最大偏差
l_setuptermoregolazione.camerecalde.minsetpoint	Setpoint minimo	Min. Sollwert	Minimal setpoint	最小设置点
l_setuptermoregolazione.camerecalde.numerozone	Numero zone stampo	Anzahl Zonen	Number of zones	区号
l_setuptermoregolazione.camerecalde.softstart.canali	SOFT START CANALI CALDI	SANFTANLAUF HEISSKANAL	HOT RUNNER SOFT START	热流道软启动
l_setuptermoregolazione.camerecalde.softstart.ugelli	SOFT START UGELLI	SANFTANLAUF WERKZEUGDÜSEN	MOULD VALVES SOFT START	模具阀软启动
l_setuptermoregolazione.camerecalde.statoaccensione	Stato camere calde all'accensione	Status Heißkanäle beim Start	Status of the hotrunners on startup	开机热流道状态
l_setuptermoregolazione.camerecalde.tempo.softstart.prop	Tempo softstart zone proporzionali	???l_setuptermoregolazione.camerecalde.tempo.softstart.prop	Proportional mode zones soft-start time	比例区域软启动时间
l_setuptermoregolazione.camerecalde.temporitornostandby	Tempo per ritorno automatico in standby	???l_setuptermoregolazione.camerecalde.temporitornostandby	Delay for automatic stand-by	自动待机迟滞
l_setuptermoregolazione.contenitore	RISCALDAMENTO CONTENITORE	EINSTELLUNG ZYLINDERHEIZUNG	BARREL HEATING SETUP	料筒加热设置
l_setuptermoregolazione.contenitore.maxtoll	Tolleranza massima	Max. Toleranz	Maximal tolerance	最大偏差
l_setuptermoregolazione.contenitore.minsetpoint	Setpoint minimo	Min. Sollwert	Minimal setpoint	最小设置点
l_setuptermoregolazione.contenitore.numerozone	Numero zone	Anzahl Zonen	Number of zones	区域数
l_setuptermoregolazione.contenitore.presenzaraffreddamentotramoggia	Raffreddamento tramoggia	Trichterkühlung	Hopper cooling	料斗冷却
l_setuptermoregolazione.contenitore.presenzatappo	Presenza tappo	Abschlussplatte vorhanden	End-cap presence	端帽存在
l_setuptermoregolazione.contenitore.tempoomogeneizzazione	Tempo omogeneizzazione	Zeit Homogenisierung	Homogeneization time	匀化时间
l_setuptermoregolazione.contenitore.temporitornostandby	Tempo per ritorno automatico in standby	???l_setuptermoregolazione.contenitore.temporitornostandby	Delay for automatic stand-by	自动待机迟滞
l_setuptermoregolazione.contenitore.tramoggiaservoassistita	Apertura/chiusura tramoggia comandata	???l_setuptermoregolazione.contenitore.tramoggiaservoassistita	Hopped assisted opening-closing	跳动辅助开启-闭合
l_setuptermoregolazione.rimappa.scheda36	Sposta I/O scheda 36 su scheda 6	???l_setuptermoregolazione.rimappa.scheda36	Move I/O card #36 to card #6	???l_setuptermoregolazione.rimappa.scheda36
l_sicurezza	SICUREZZA	SICHERHEITSHUB	SAFETY STROKE	安全行程
l_sicurezza pressione	SIC.PRS. IN AUTOMATICO	SICHERHEITSDRUCK	SAFETY PRESSURE	安全压力
l_sinottico	SINOTTICO	ÜBERSICHT	SYNOPTICS	概要
l_sinottico.ingressi	INGRESSI	EINGÄNGE	INPUTS	输入
l_sinottico.uscite	USCITE	AUSGÄNGE	OUTPUTS	输出
l_slitta av	Slitta Avanti	Spritzaggregat vor	Carriage forward	滑座前进
l_slitta fissa	Slitta fissa	Festes Spritzaggregat	Stationary carriage	静止滑座
l_slitta in	Slitta Indietro	Spritzaggregat zurück	carriage backward	滑座后退
l_slitta indietro	slitta indietro	Spritzaggregat zurück	carriage backward	滑座后退
l_slitta.forza.durante.iniezione	Forza durante iniezione	???l_slitta.forza.durante.iniezione	Force during injection	???l_slitta.forza.durante.iniezione
l_slitta.quota.stampo.per.avanzamento	Quota piano mobile per start slitta	Beweg Flach Schub Start Spritzaggregat	Moving platen stroke for carriage start	滑座开动移动模板行程
l_slitta.quotafreno.lbl	Quota freno	Startposition Bremsen	Braking start position	刹车开始位置
l_slitta.ricerca.quote	Ricerca quota consenso iniezione		Injection enable stroke adjustment
l_soffi	SOFFI	LUFTVENTILE	AIR BLOWS	鼓风
l_soffio 1	soffio 1	Luftventil 1	Air blow 1	鼓风 1
l_soffio 10	soffio 10	Luftventil 10	Air blow 10	鼓风 10
l_soffio 11	soffio 11	Luftventil 11	Air blow 11	鼓风 11
l_soffio 12	soffio 12	Luftventil12	Air blow 12	鼓风 12
l_soffio 13	soffio 13	Luftventil13	Air blow 13	鼓风 13
l_soffio 14	soffio 14		Air blow 14	鼓风 14
l_soffio 15	soffio 15		Air blow 15	鼓风 15
l_soffio 16	soffio 16		Air blow 16	鼓风 16
l_soffio 2	soffio 2	Luftventil 2	Air blow 2	鼓风 2
l_soffio 3	soffio 3	Luftventil 3	Air blow 3	鼓风 3
l_soffio 4	soffio 4	Luftventil 4	Air blow 4	鼓风 4
l_soffio 5	soffio 5	Luftventil 5	Air blow 5	鼓风 5
l_soffio 6	soffio 6	Luftventil 6	Air blow 6	鼓风 6
l_soffio 7	soffio 7	Luftventil 7	Air blow 7	鼓风 7
l_soffio 8	soffio 8	Luftventil 8	Air blow 8	鼓风 8
l_soffio 9	soffio 9	Luftventil 9	Air blow 9	鼓风 9
l_soffiopanel.selettore.angolo.tavr	Posizione tavola rotante per intervento soffio	???l_soffiopanel.selettore.angolo.tavr	Rotary table position for pn.valve operation	气动阀操作旋转台位置
l_soffiopanel.selettore.iniettore	Iniettore	Spritzdüse	Injector	注射器
l_soglia di allarme	Soglia di allarme	Alarmschwelle	Alarm threshold	报警阀
l_soglia di preallarme	Soglia di preallarme	Vor-Alarm Schwelle	Pre-alarm threshold	预报警阀
l_sottodosaggio	Sottodosaggio massimo	Plastizieren Untergrenze	Underplasticizing	塑化程度不足
l_sovradosaggio	Sovradosaggio massimo	Plastizieren Obergrenze	Overplasticizing	过塑化
l_spegni pressa	spegni pressa	Maschine abschalten	Machine power-off	机器断电
l_spegnimento generale	Spegnimento generale	Haupschalter aus	Main power-off	主电源关闭
l_spento	spento	AUS	OFF	关机
l_spessore stampo	Spessore stampo	Werkzeugeinbauhöhe	Mould thickness	模具厚度
l_spostatore	SPOSTATORE	WERKZEUGHÖHENVERSTELLUNG	MOULD THICKNESS ADJUSTMENT UNIT	模具厚度调整装置
l_spostatori.movimento.in.automatico.avanti	<html><center>A fine ciclo esegue il movimento di avanti degli spostatori (riduce spessore stampo).<br><div align=right>SOLO IN CICLO AUTOMATICO	<html>Am Ende des AUTOMATIK-Zyklus wird die Werkzeugeinbauhöhe VERRINGERT (Schließkraft erhöht)</html>	<html>At the end of the AUTOMATIC operation cycle, the mould thickness is DECREASED, (clamping force increased)</html>	<html>自动操作循环结束点, 模具厚度减少, (合模力增加)</html>
l_spostatori.movimento.in.automatico.indietro	<html><center>A fine ciclo esegue il movimento di indietro degli spostatori (aumenta spessore stampo).<br><div align=right>SOLO IN CICLO AUTOMATICO	<html>Am Ende des AUTOMATIK-Zyklus wird die Werkzeugeinbauhöhe VERGRÖSSERT (Schließkraft verringert)</html>	<html>At the end of the AUTOMATIC operation cycle, the mould thickness is INCREASED, (clamping force decreased)</html>	<html>自动操作循环结束点, 模具厚度增加, (合模力减少)</html>
l_spurgo	Spurgo	Abspritzzeit	Purge time	清洗时间
l_spurgo automatico	SPURGO IN CICLO AUTOMATICO	AUTOMATISCHES ABSPRITZEN	AUTOMATIC PURGE	自动清洗
l_spurgo in manutenzione	SPURGO IN MANUTENZIONE	ABSPRITZEN IM MODUS WARTUNG	PURGE IN MAINTENANCE MODE	维修模式清洗
l_stampa	STAMPANTE	DRUCKEN	PRINT	打印
l_stampa controllo qualità	Stampa tabella trend controllo qualità	Ausdruck Qualitätskontrolle	Quality control print-out	质量控制打印
l_stampa produzione	Stampa produzione	Ausdruck Produktion	Production print-out	生产打印
l_stampa storico parametri	Stampa tabella storico	Ausdruck Parameter Historie	Parameters history print-out	参数历史数据打印
l_stampa storico per gruppi funzionali	Stampa storico per gruppi funzionali	Ausdruck Funktionsgruppen	Function groups history print-out	功能组历史记录打印
l_stampa su file	Stampa su file	Ausdruck speichern	Print to file	打印到文件中
l_stampa tutte le pagine	Stampa tutte le pagine	Alle Bildschirmseiten drucken	Print all the screen-pages	打印所有屏幕页
l_stampante	STAMPANTE	DRUCKER	PRINTER	打印机
l_stampo	GRAFICI	SCHLIESSEN	CLOSING	关闭
l_stampo 1	Stampo lato operatore	WERKZEUG #1	MOULD #1	模具 #1
l_stampo 2	Stampo lato opposto oper.	WERKZEUG #2	MOULD #2	模具 #2
l_stampo.opzioni.avviamento.cicli	Numero cicli	Anzahl der Startsicherheitszyklen	Number of start-up protection cycles	开机保护循环数
l_stampo.opzioni.avviamento.forze	Tolleranza avviamento	Starttoleranz	Start-up tolerance	开机偏差
l_stampo.opzioni.avviamento.forze.regime	Tolleranza a regime	Normale Zyklustoleranz	Normal cycling toler.	正常循环偏差
l_stampo.opzioni.avviamento.tempo	Tempo per attivazione	Zeit im HAND-Modus vor Aktivierung	Time in MANUAL mode before activating	激活前处于人工模式时间
l_stampo.opzioni.avviamento.title	PROTEZIONE STAMPO IN AVVIAMENTO	WERKZEUGSCHUTZ BEIM START	MOULD PROTECTION AT START-UP	开机模具保护
l_stampo.opzioni.chiusa.in.allarme	Stampo resta chiuso se macchina in allarme	Werkzeug bleibt geschlossen, wenn Maschine in Alarmstatus	Mould remains closed when machine in alarm status	当处于示警状态使模具保持关闭
l_stampo.opzioni.ciclo2t.abilitazione	INIETTOCOMPRESSIONE	SPRITZPRÄGEN	INJECTO-COMPRESSION	注射压缩
l_stampo.opzioni.ciclo2t.quota.chiusura	Quota chiusura intermedia (testacroce)	Teilschließhub (Zwischenplatte)	Partial closing stroke (intermediate platen)	部分关闭行程（中间模板）
l_stampo.opzioni.ciclo2t.quota.iniezione	Quota iniezione per completamento chiusura	Spritzhub für Schließbewegung	Injection stroke for closing movement accomplishment	关闭移动完成所需注射行程
l_stampo.opzioni.ciclo2t.ritardo.iniezione	Ritardo dopo raggiungimento quota iniezione	Verzögerung nach Erreichen Spritzhub	Delay after arrival on injection stroke	到达注射行程后的迟滞
l_stampo.opzioni.ciclo2t.tonnellaggio	Tonnellaggio per completamento chiusura	Schließkraft für Schließbewegung	Tonnage for closing accomplishment movement	闭合完成移动吨位
l_stampo.opzioni.ciclo2t.tonnellaggio.richiusura	Tonnellaggio massimo per richiusura	Maximale SchliessKraft	Re-clamping max tonnage	重新合模最大吨位
l_stampo.opzioni.montaggiostampi	Abilitazione montaggio stampi	Werkzeug vollkommen geschlossen bei offenem Anguss	Mould fully closed with gate open	门开启时模具完全关闭
l_stampo.opzioni.ricercasicurezza	Avvio ricerca sicurezza	Start Suchvorgang WERKZEUGSICHERHEITSHUB	Start the MOULD SAFETY STROKE search procedure	开启模具安全行程搜索程序
l_stampo.opzioni.ricercatonnellaggio	Avvio ricerca tonnellaggio	Start Schließkrafteinstellung	Tonnage tuning procedure start	吨位调整程序开始
l_stampo.opzioni.riscaldamento.viti	RISCALDAMENTO VITI CHIUSURA	VORHEIZEN ANTRIEB SCHLIESSE	CLAMPING DRIVES PRE-HEATING	合模驱动预热
l_stampo.opzioni.riscaldamento.viti.abilitazione	Avvio riscaldamento viti chisura	Start Vorheizen Antrieb Schliesse	Start clamping drives pre-heating	开始合模驱动预热
l_stampo.opzioni.sicchconfc	Sicurezza chiusura con FC	Werkzeugschutz mit Endschalter	Mould protection with limit switch	用限位开关保护模具
l_stampo.opzioni.sicurezza	RICERCA AUTOMATICA SICUREZZA STAMPO	AUTOM. SUCHE WERKZEUGSICHERHEITSHUB	MOULD SAFETY STROKE AUTO-SEARCH	模具安全行程自动搜索
l_stampo.opzioni.sicurezza.guancette	Segnale per sicurezza "guancette"	Eingang für griffsicher	Input signal for slides safety	???l_stampo.opzioni.sicurezza.guancette
l_stampo.opzioni.stop.apertura.abilitazione	STOP APERTURA A TEMPO	ZEIT ÖFFNUNGSSTOP	TIMED OPENING STOP	计时开启停止
l_stampo.opzioni.stop.apertura.quota	Quota apertura intermedia	Position bewegl. Platte	Moving platen position	移动模板位置
l_stampo.opzioni.stop.apertura.tempo	Tempo	Zeit	Time	时间
l_stampo.opzioni.tonnellaggio	RICERCA AUTOMATICA TONNELLAGGIO	SCHLIESSKRAFTEINSTELLUNG	TONNAGE TUNING PROCEDURE	吨位调整程序
l_stampo.sicurezza.cer	Coppia che ha causato l'emergenza (CER)	Drehmoment, das Alarmstatus verursacht (CER)	Torque causing the alarm status (CER)	导致示警状态的扭矩（CER）
l_stampo.sicurezza.chiusura.title	CHIUSURA	SCHLIESSEN	CLOSING	关闭
l_stampo.sicurezza.cte	Valore teorico coppia (CTE)	Theoretischer Drehmomentwert (CTE)	Theoretic torque value (CTE)	理论扭矩值（CTE）
l_stampo.sicurezza.debug.title	DEBUG	FEHLERSUCHE	DEBUG	排错
l_stampo.sicurezza.ema	EMACPC: superamento limiti	EMACPC: Grenzen überschritten	EMACPC: limits exceeding	EMACPC: 极限超出
l_stampo.sicurezza.emc	Errore minimo coppia (EMC)	Fehler Min. Drehmoment (EMC)	Minimum torque error (EMC)	最低扭矩错误 (EMC)
l_stampo.sicurezza.emca	Errore minimo coppia (EMC) in automatico	Fehler Min. Drehmoment (EMC) AUTOMATIC	Torque min. error (EMC) in automatic mode	自动模式扭矩最小错误 (EMC)
l_stampo.sicurezza.emcm	Errore minimo coppia (EMC) in manuale	Fehler Min. Drehmoment (EMC)HAND	Torque min. error (EMC) in manual mode	手动模式扭矩最小错误 (EMC)
l_stampo.sicurezza.epc	Errore percentuale coppia (EPC)	Fehler Drehmoment in% (EPC)	Torque percentage error (EPC)	扭矩百分比错误 (EPC)
l_stampo.sicurezza.esc	Valore minimo della coppia (ESC)	Min. Wert Drehmoment (ESC)	Torque minimum value (ESC)	扭矩最低值 (ESC)
l_stampo.sicurezza.lpi	LPICPC: registra profilo	LPICPC: Profilaufzeichnung	LPICPC: profile recording	LPICPC: 图形记录
l_stampo.sicurezza.nc	Numero cicli	Zykluszahl	Number of cycles	循环数
l_stampo.sicurezza.obi	OBICPC: overflow buffer	OBICPC: Puffer Überlauf	OBICPC: buffer overflow	OBICPC: 缓冲器溢出
l_stampo.sicurezza.pci	PCICPC: profilo disponibile	PCICPC: verfügbares Profil	PCICPC: available profile	PCICPC: 可有图形
l_stampo.sicurezza.qer	Quota emergenza (QER)	Not-Aus Hub (QER)	Emergency stroke (QER)	紧急行程 (QER)
l_stampo.sicurezza.qhi	Quota massima (QHI)	Max. Hub (QHI)	Max. stroke (QHI)	最大行程 (QHI)
l_stampo.sicurezza.qli	Quota minima (QLI)	Min. Hub (QLI)	Min. stroke (QLI)	最低行程 (QLI)
l_stampo.sicurezza.qte	Quota tabella riferimento (QTE)	Referenzhub Tisch (QTE)	Refetrence table stroke (QTE)	Refetrence table stroke (QTE)
l_stampo.sicurezza.rem	REMCPC: stop su EMA	REMCPC: Stop bei EMA	REMCPC: stop on EMA	REMCPC: 在EMA处停止
l_stampo.sicurezza.riccp	Sequenza autoapprendimento	Selbstlernsequenz	Auto learning sequence	自动学习次序
l_stampo.sicurezza.rpi	RPICPC: reset profilo	Zurücksetzung Profil	Profile reset	图形重置
l_stampo.sicurezza.tol	Tolleranza quota profilo (TOL)	Toleranz Profil Hub (TOL)	Profile stroke tolerance (TOL)	图形行程偏差 (TOL)
l_stampo.sicurezza.vpi	VPICPC: verifica profilo	VPICPC: Profilüberprüfung	VPICPC: profile check	VPICPC: 偏差检查
l_stampo.topreal.pi.title	PIANO INTERMEDIO	???l_stampo.topreal.pi.title	MOULD INTERMEDIATE PLATEN	???l_stampo.topreal.pi.title
l_stampo.topreal.pm.title	PIANO MOBILE	???l_stampo.topreal.pm.title	MOVING PLATEN	???l_stampo.topreal.pm.title
l_standard	INGRESSI ANALOGICI	ANALOGEINGÄNGE	ANALOG INPUTS	模拟输入
l_stato	Stato	Status	Status	状态
l_stato stampante	Stato della stampante	Druckerstatus	Printer status	打印机状态
l_stop acqua motori	Stop acqua motori	Abschalten Motorkühlung	Motor cooling switch-off	电机冷却关闭
l_stop acqua pf	Stop acqua piano fisso	Abschalten Wasser feste Platte	Fixed platen water switch-off	固定模板水关闭
l_stop acqua pm	Stop acqua piano mobile	Abschalten Wasser bewegliche Platte	Mov. platen water switch-off	移动模板水关闭
l_stop ciclo	Stop ciclo	Zyklus Stop	Cycle stop	循环停止
l_stop motore con cancello aperto	stop motore con cancello aperto	Motor abschalten mit Schutztür offen	motor off with guard open	护栏打开电机关闭
l_stop motore pompa	Stop motore pompa	Pumpenmotor Stop	Pump motor stop	泵机停止
l_stop numero cicli tipo 1	stop numero cicli tipo 1	Klasse 1 Alarme: Stop nach n.Zyklen	class 1 alarms: stop after n.cycles	级别 1 示警: n循环后停止
l_stopciclo.chiusuratramoggia	Chiusura tramoggia	Trichter schließen	Hopper closing	料斗关闭
l_stopciclo.ritornoslitta	Ritorno slitta	Spritzaggregat zurück	Carriage return	滑座返回
l_storico temp.	TREND CONTENITORE	TRENDS	TRENDS	趋势
l_synoptic.ao0	USCITE ANALOGICHE	ANALOG AUSGÄNGE	ANALOG OUTPUTS	模拟输入
l_tab.accelerazioniradiali	RAMPE		RAMPS	???l_tab.accelerazioniradiali
l_tab.allarmi	ALLARMI	ALARME	ALARMS	ALARMS
l_tab.assi	ASSI	ACHSE	AXIS	轴
l_tab.ausiliari	OPZIONI	OPTIONEN	OPTIONS	选项
l_tab.avviamento	AVVIAMENTO	START	START-UP	开机
l_tab.azzeramenti	ZERI	NULL	ZEROS	零
l_tab.baseiniezione.setup	INIEZIONE	EINSPRITZEN	INJECT.	注射
l_tab.bilancina	BILANCINA	AUTOM-ABWEISUNG	AUTO-REJECT	自动弃用
l_tab.bilancina.titolo	BILANCINA	AUTOM.ABWEISUNG	AUTO-REJECT DEVICE	自动弃用装备
l_tab.buoniscartiproduzione	BUONI/SCARTI	GUT/AUSSCHUSS	GOOD/REJECTED	合格/弃用
l_tab.cameracalda	ZONE STAMPO	HEISSKANAL	HOT-RUNNER	热流道
l_tab.camma.carro	SLITTA	SPRITZAGGREGAT	CARRIAGE	滑座
l_tab.camma.radiali	LINEARIZZAZIONE	LINEARISATION	LINEARIZATION	线性化
l_tab.camma.spostatore	SPOSTATORE	WERKZEUGHÖHENVERSTELLUNG	MOULD THICKNESS ADJUSTMENT	模具厚度调整
l_tab.cancelli	CANCELLI	ANGUSS	GATES	门
l_tab.contatori	CONTATORI	ZÄHLER	COUNTERS	计数器
l_tab.controlloproduzione	CONTATORI	ZÄHLER	COUNTERS	计数器
l_tab.controlloqualita.consequtiveerr	<center>Errori<br>consec	<center>Fortgesetzt<br>errors	<center>Continued<br>errors	<center>继续<br>错误
l_tab.controlloqualita.enabletitle	Abilitazione	Aktivierung	Activation	激活
l_tab.controlloqualita.hundrederr	<center>Errori<br>100 cicli	<center>Über 100 Zyklen	<center>Over 100 cycles	<center>超过 100循环
l_tab.controlloqualita.last	Ciclo	Zyklus	Cycle	循环
l_tab.controlloqualita.maximum	Massimo	Maximum	Maximum	最大
l_tab.controlloqualita.minimum	Minimo	Minimum	Minimum	最小
l_tab.controlloqualita.negtoll	Toller. -	Toler. -	Toler. -	偏差 -
l_tab.controlloqualita.postoll	Toller. +	Toler. +	Toler. +	偏差 +
l_tab.controlloqualita.reference	Media	Durchschnitt	Average	平均
l_tab.customdocs	DOCUMENTAZIONE UTENTE	???l_tab.customdocs	USER'S DOCUMENTATION
l_tab.doppio.iniettore	CICLO DOPPIO INIETTORE	ZYKLUS DOPPEL-SPRITZDÜSE	DOUBLE INJECTOR CYCLE	双注射器循环
l_tab.doppio.iniettore.title	DOPPIO INIETTORE	DOPPEL-SPRITZDÜSE	DUAL INJECTOR	双注射器
l_tab.dosatura	DOSATURA	PLASTIZIEREN	PLASTICIZING	塑化
l_tab.dosatura.title	DOSATURA	PLASTIZIEREN	PLASTICIZING	塑化
l_tab.estrattore2	SECONDO ESTRATTORE	2. AUSWERFER	2nd EJECTOR	第二注射器
l_tab.estrazione	ESTRATTORE	AUSWERFER	EJECTOR	废品弃用器
l_tab.estrazione2	ESTRATTORE 2	???l_tab.estrazione2	EJECTOR 2	???l_tab.estrazione2
l_tab.grafici	CHIUSURA / APERTURA	SCHLIESSEN/ÖFFNEN	CLOSING / OPENING	关 / 开
l_tab.gruppoiniezione	SLITTA	SPRITZAGGREGAT	CARRIAGE	滑座
l_tab.gruppoiniezione2	SLITTA 2		CARRIAGE 2
l_tab.iniezione	INIEZIONE	EINSPRITZEN	INJECTION	注射
l_tab.manutenzione	MANUTENZIONE	WARTUNG	MAINTENANCE	维修
l_tab.manutenzione.grafici	GRAFICI	DIAGRAMME	DIAGRAMS	图形
l_tab.manutenzione.grafici.title	GRAFICI TEMPERATURE	TEMPERATURDIAGRAMME	TEMPERATURE DIAGRAMS	温度图形
l_tab.manutenzioneprogrammata	MANUTENZIONE IMPIANTO	???l_tab.manutenzioneprogrammata	MACHINE MAINTENANCE	???l_tab.manutenzioneprogrammata
l_tab.mod.dig.21	21	21	21	21
l_tab.mod.dig.50	50	50	50	50
l_tab.mod.dig.51	51	51	51	51
l_tab.motori	MOTORI E CONSUMI	MOTOREN	MOTORS	电机
l_tab.opzioni	OPZIONI	OPTIONEN	OPTIONS	选项
l_tab.opzioni.setup	OPZ.	OPT.	OPT.	选项
l_tab.opzioniestrattore	OPZIONI	OPTIONEN	OPTIONS	选项
l_tab.opzioniproduzione	OPZIONI	OPTIONEN	OPTIONS	选项
l_tab.opzioniradiali	OPZIONI	???l_tab.opzioniradiali	OPTIONS	选项
l_tab.orologio	OROLOGIO	ZEITSCHALTUHR	TIMER	计时器
l_tab.orologiocameracalda	OROL. STAMPO	ZEITSCHALTUHR HEISSKANAL	HOT-RUNNER TIMER	热流道计时器
l_tab.orologioplast	OROL. CONT.	ZYLINDER ZEITSCHALTUHR	BARREL TIMER	料筒计时器
l_tab.pet	PET	PET	PET
l_tab.pianointermedio	PIANO INTERMEDIO	???l_tab.pianointermedio	MOULD INTERMEDIATE PLATEN	???l_tab.pianointermedio
l_tab.plastificatore	CONTENITORE	ZYLINDER	BARREL	料筒
l_tab.plastificatore2	CONTENITORE 2	???l_tab.plastificatore2	BARREL 2	???l_tab.plastificatore2
l_tab.pompa.inverter	INVERTER	???l_tab.pompa.inverter	INVERTER	???l_tab.pompa.inverter
l_tab.pressa	MACCHINA	MASCHINE	MACHINE	机器
l_tab.produzione	PRODUZIONE	PRODUKTION	PRODUCTION	生产
l_tab.profili	PROFILI INIEZIONE	PROFILE	PROFILES	图形
l_tab.profiliradiali	PROFILI	???l_tab.profiliradiali	PROFILES	图形
l_tab.qualita.controllo	CONTROLLO	STEUERUNG	CONTROL	控制
l_tab.qualita.grafici.trend	GRAFICI	GRAPHIK	GRAPHS	图
l_tab.qualita.graficixr	CARTE X/R	X/R DIAGRAMME	X/R CHARTS	X/R 表
l_tab.qualita.trend	TREND	TRENDTABELLE	TRENDS TABLE	趋势表
l_tab.radiali	RADIALI	KERNZÜGE	CORE PULLERS	模芯推拉器
l_tab.robot	ROBOT	HANDLING	ROBOT	机械手
l_tab.robot.pcs470	PCS470		PCS470
l_tab.setup.pids	PIDS	PIDS	PIDS	PIDS
l_tab.setup.servopid	SERVOVALVOLA	SERVO	SERVO	伺服
l_tab.sicurezza	SICUREZZA	SICHERHEIT	SAFETY	安全
l_tab.storicotemperature	TREND	TRENDS	TRENDS	趋势
l_tab.storicotemperaturezonestampo	TREND ST	TREND HIST.	TREND HIST.	趋势历史
l_tab.taratureutente	OPZIONI UTENTE	BENUTZEREINSTELLUNG	USER SETUP	用户设置
l_tab.tavolarotante	TAVOLA ROTANTE	???l_tab.tavolarotante	ROTARY TABLE	旋转台
l_tab.temperature.sommario	SOMMARIO	???l_tab.temperature.sommario	SUMMARY	???l_tab.temperature.sommario
l_tab.temperatureolio	TEMP.OLIO	ÖLTEMPERATUR	OIL TEMPERATURE	油温
l_tab.tempiciclo	TEMPI CICLO	ZEITSCHALTUHREN	TIMERS	计时器
l_tab.tempiciclo.fermimacchina	ON/OFF PRESSA	EIN/AUS VORGÄNGE	ON/OFF PROCEDURES	开/关程序
l_tab.tempiciclo.gant	GANT	GANTT DIAGRAMME	GANTT CHARTS	甘特图
l_tabradiali	RADIALI	KERNZÜGE	CORE PULLERS	模芯推拉器
l_tabradiali1	RADIALE 1	KERNZÜGE	CORE PULLER	模芯推拉器
l_tabradiali12	RADIALI 1-2	KERNZÜGE 1-2	CORE PULLER 1-2	模芯推拉器 1-2
l_tabradiali3	RADIALE 3	KERNZUG 3	CORE PULLER 3	模芯推拉器 3
l_tabradiali34	RADIALI 3-4	KERNZZÜGE 3-4	CORE PULLER 3-4	模芯推拉器 3-4
l_tabradiali5	RADIALE 5	KERNZUG 5	CORE PULLER 5	模芯推拉器 5
l_tabradiali56	RADIALI 5-6	KERNZÜGE 5-6	CORE PULLER 5-6	模芯推拉器 5-6
l_tabradiali7	RADIALE 7	KERNZUG 7	CORE PULLER 7	模芯推拉器 7
l_tabradiali78	RADIALI 7-8	KERNZÜGE 7-8	7-8	7-8
l_tabsoffi	SOFFI	LUFTVENTILE	AIR BLOWS	鼓风
l_tabsoffi11	SOFFIO 1	LUFTVENTIL 1	AIR BLOW 1	鼓风1
l_tabsoffi12	SOFFI 1-2	LUFTVENTILE 1-2	AIR BLOWS 1-2	鼓风1-2
l_tabsoffi13	SOFFI 1-3	LUFTVENTILE 1-3	AIR BLOWS 1-3	鼓风1-3
l_tabsoffi1313	SOFFIO 13	LUFTVENTIL 13	AIR BLOW 13	鼓风13
l_tabsoffi1314	SOFFI 13-14		AIR BLOWS 13-14	鼓风13-14
l_tabsoffi1315	SOFFI 13-15		AIR BLOWS 13-15	鼓风13-15
l_tabsoffi1316	SOFFI 13-16	LUFTVENTILE 13-16	AIR BLOWS 13-16	鼓风13-16
l_tabsoffi14	SOFFI 1-4	LUFTVENTILE 1-4	AIR BLOWS 1-4	鼓风1-4
l_tabsoffi55	SOFFIO 5	LUFTVENTIL 5	AIR BLOW 5	鼓风5
l_tabsoffi56	SOFFI 5-6	LUFTVENTILE 5-6	AIR BLOWS 5-6	鼓风5-6
l_tabsoffi57	SOFFI 5-7	LUFTVENTILE 5-7	AIR BLOWS 5-7	鼓风5-7
l_tabsoffi58	SOFFI 5-8	LUFTVENTILE 5-8	AIR BLOWS 5-8	鼓风5-8
l_tabsoffi910	SOFFI 9-10	LUFTVENTILE 9-10	AIR BLOWS 9-10	鼓风9-10
l_tabsoffi911	SOFFI 9-11	LUFTVENTILE 9-11	AIR BLOWS 9-11	鼓风9-11
l_tabsoffi912	SOFFI 9-12	LUFTVENTILE 9-12	AIR BLOWS 9-12	鼓风9-12
l_tabsoffi99	SOFFIO 9	LUFTVENTIL 9	AIR BLOW 9	鼓风9
l_tavolarotante	TAVOLA ROTANTE	???l_tavolarotante	ROTARY TABLE	旋转台
l_tavolarotante.abilitazione	Tavola rotante	???l_tavolarotante.abilitazione	Rotary table enable	旋转台启用
l_tavolarotante.angolo.rotazione	Gradi rotazione	???l_tavolarotante.angolo.rotazione	Rotation degrees	旋转角度
l_tavolarotante.ciclo	Abilitazione	???l_tavolarotante.ciclo	Activation	激活
l_tavolarotante.ciclo.anticipodarobot	Anticipo rotazione da robot		Rotation anticipation by robot	???l_tavolarotante.ciclo.anticipodarobot
l_tavolarotante.ciclo.semiautomatico	Ciclo in semiautomatico	???l_tavolarotante.ciclo.semiautomatico	Cycle in semiautomatic mode	半自动模式下循环
l_tavolarotante.senso.rotazione	Senso di rotazione	???l_tavolarotante.senso.rotazione	Rotation direction	旋转方向
l_tavolarotante.stato	Stato		Status
l_temperatura	<html><center>Temperatura (°C)	Temper.	Temper.	温度
l_temperatura attuale dell'olio	Temperatura attuale dell'olio	Akt. Temperatur	Current temperature	即时温度
l_temperatura di intervento del reffreddamento	Temperatura di intervento del reffreddamento	Start Temperatur Kühlkreis	Cooling circuit start temperature	冷却回路开始温度
l_temperatura vite 1	Temperatura vite lato operatore	Schneckentemperatur Bedienseite	Operator's side screw temperature	操作员侧螺杆温度
l_temperatura vite 2	Temperatura vite lato opposto operatore	Schneckentemperatur Hinterseite	Opposite side screw temperature	对面螺杆温度
l_temperatura.giunto.freddo	Temperatura quadro elettrico (giunto freddo)	???l_temperatura.giunto.freddo	Electrical cabinet temperature (cold junction)	电柜温度 (冷节点)
l_temperature	PLASTIFICATORE	TEMPERATUREN	TEMPERATURES	温度
l_temperature olio	TEMP. OLIO	ÖLTEMPERATUR	OIL TEMPERATURE	油温
l_tempi	tempi	Zeiten	Times	时间
l_tempi ciclo	TEMPI CICLO	ZYKLUSZEITEN	CYCLE TIMES	循环时间
l_tempi di stop	SEQUENZA DI SPEGNIMENTO	ABSCHALTVORGÄNGE	POWER-OFF PROCEDURE	断电程序
l_tempo	Durata intrusione	Intrusionszeit	Intrusion time	干扰事件
l_tempo allarme	Tempo allarme	Alarmzeit Unterbrechnung	Timeout alarm time	超时示警时间
l_tempo allarme ciclo	Tempo allarme ciclo	Alarm Zeit Zyklusunterbrechnung	Cycle timeout alarm time	循环超时示警时间
l_tempo allarme fc macchina chiusa	Tempo allarme FC macchina chiusa	Alarm Zeit Maschine schließen	tempo allarme fc macchina chiusa	tempo allarme fc macchina chiusa
l_tempo allarme movimento	tempo allarme movimento	Alarmzeit Bewegung	tempo allarme movimento	示警移动时间
l_tempo apertura	Tempo allarme apertura	Alarm Zeit Öffnen	Opening alarm time	打开示警时间
l_tempo apertura ugello idraulico	tempo apertura ugello idraulico	Öffnungszeit Hydraulikdüse	hydraulic nozzle opening time	液压嘴开启时间
l_tempo apertura ugello stampo	tempo apertura ugello stampo	Öffnungszeit Werkzeugdüse	mould nozzle opening time	模具嘴开启时间
l_tempo attesa inversione movimento	tempo attesa inversione movimento	Wartezeit Bewegungsumkehr	movement reversal waiting time	反向移动等候时间
l_tempo blocco freno	tempo blocco freno	Zeit Bremsverriegelung	brake lock time	刹车锁住时间
l_tempo carica accumulatori	tempo carica accumulatori	Zeit Speicher laden	accumulators load time	集料器装载时间
l_tempo chiusura	Tempo allarme chiusura	Alarm Zeit Schließen	Closing alarm time	关闭示警时间
l_tempo ciclo	Tempo ciclo	Zykluszeit	Cycle time	循环时间
l_tempo controllo cancello	tempo controllo cancello	Zeit Schutzkontrolle	guard check time	护栏检查时间
l_tempo di allarme	Tempo di allarme	Alarmzeit	Alarm time	示警时间
l_tempo di lubrificazione	tempo di lubrificazione	Schmierzeit	Lubrication time	润滑时间
l_tempo di mantenimento	Tempo di mantenimento	Haltezeit	Hold-on time	保持时间
l_tempo dosatura	Tempo allarme dosatura	Alarm Zeit Plastifizieren	Plasticizing alarm time	塑化示警时间
l_tempo f. vite	Tempo fermo vite	Leerlaufzeit Schnecke	Screw idle time	螺杆限制时间
l_tempo lubrificazione off	tempo lubrificazione off	Zeit Schmierung aus	Lubrication off time	润滑关闭时间
l_tempo lubrificazione on	tempo lubrificazione on	Zeit Schmierung ein	Lubrication on time	润滑开启时间
l_tempo medio ciclo	tempo medio ciclo	Durchschnittliche Zykluszeit	Average cycle time	平均循环时间
l_tempo nastro	tempo nastro	Zeit Transportband	Conveyor belt time	输送带时间
l_tempo pausa	tempo pausa	Pausenzeit	pause time	暂停时间
l_tempo reale fine prod	tempo reale fine prod	Realzeit Produktionsende	prod.end real time	生产结束真实时间
l_tempo riempimento	Tempo allarme riempimento	Alarm Zeit Füllen	Filling alarm time	填充示警时间
l_tempo ritardo allarme filtri	tempo ritardo allarme filtri	Verzögerungszeit Alarm Filter	filter alarm delay time	过滤器示警迟滞时间
l_tempo sblocco	Tempo sblocco	Entriegelungszeit	Unlock time	解锁时间
l_tempo sblocco freno	tempo sblocco freno	Zeit Bremsentriegelung	brake unlock time	刹车解锁时间
l_tempo teorico ciclo	tempo teorico ciclo	Theoretische Zykluszeit	cycle theoretical time	循环理论时间
l_tempo teorico fine prod	tempo teorico fine prod	Theoretische Zeit Produktionserfüllung	production accomplishement theor.time	生产完成理论时间
l_tempo totale	Tempo ciclo	Totale Zeit	Total time	总体时间
l_tempo.totale.robot	Tempo totale robot	Totalzeit Handling	Robot total time	机械手总体时间
l_termoregolazione	TERMOREGOLAZIONE	TEMPERATURKONTROLLE	TEMPERATURE CONTROL	温度控制
l_tipo cancello	tipo cancello	Typ beweglicher Schutz	Movable guard type	可移动护栏类型
l_tipo centralina	tipo centralina	Typ Steuerung	tipo centralina	中心类型
l_tipo movimento	Tipo movimento	Bewegungssteuerung	Movement control	移动控制
l_tipo quota	<html>Quota di riferimento	Referenz	Reference	参照
l_tipo regolazione	Tipo di regolazione	Temperaturkontrolle	Temperature control	温度控制
l_tipo spostatore	tipo spostatore	Typ Werkzeughöhenverstellung	Mould thickness adj.system type	模具调整系统类型
l_tolleranza neg.	Tolleranza negativa	Neg. Toleranz (-)	Neg. tolerance (-)	负偏差 (-)
l_tolleranza negativa	Tolleranza neg.	Toleranz (-)	Tolerance (-)	偏差 (-)
l_tolleranza pos.	Tolleranza positiva	Pos. Tolerant (+)	Pos. tolerance (+)	正偏差 (+)
l_tolleranza positiva	Tolleranza pos.	Toleranz (+)	Tolerance (+)	偏差 (+)
l_tolleranza pressione linea	tolleranza pressione linea	Toleranz Leitungsdruck	Line pressure tolerance	线压力偏差
l_tolleranza specifica	tolleranza specifica	Spezifische Toleranz	Specific tolerance	特殊偏差
l_ton	ton	Tonnen	tons	吨
l_topreal.tempi.tempociclo	TEMPO CICLO	ZYKLUSZEIT	CYCLE TIME	循环时间
l_topreal.tempi.tempocicloprec	CICLO PRECEDENTE	LETZTER ZYKLUS	LAST CYCLE	最后循环
l_totali	totali	Total	total	总体
l_tr1300.abilitazione	Abilitazione	Aktivierung	Activation	激活
l_tr1300.allarmecomunicazione	Allarme comunicazione	Alarm Kommunikation	Communication alarm	通信警报
l_tr1300.allarmelba	Allarme LBA	LBA Alarm	LBA alarm	LBA 示警
l_tr1300.allarmelivello	Allarme livello	Alarm Level	Level alarm	水平示警
l_tr1300.allarmesoglia	Allarme soglia	Alarm Grenzwert	Limit alarm	限度示警
l_tr1300.allarmetermico	Allarme teleruttore termico	Alarm Fernsteuerung Wärme	Thermal remote control alarm	热遥控示警
l_tr1300.elettrovalvola	Comando elettrovalvola	Magnetventilsteuerung	Solenoid valve control	电动阀控制
l_tr1300.pompa	Comando pompa	Pumpensteuerung	Pump control	泵控制
l_tr1300.resistenze	Comando resistenze	Heizbandsteuerung	Heaters control	加热器控制
l_trafila.accelerazioni.accelerazionestart	Accelerazione durante start trafila	Start Beschleunigung während Schneckendrehung	Acceleration during screw rotation start	螺杆旋转开始时加速
l_trafila.inverter.corrente.fondoscala	I inverter @10V	???l_trafila.inverter.corrente.fondoscala	I inverter @10V	???l_trafila.inverter.corrente.fondoscala
l_trafila.motore.corrente.nominale	I nominale motore	???l_trafila.motore.corrente.nominale	motor nominal I	???l_trafila.motore.corrente.nominale
l_trasduttore.pressione.stampo.abilitazione	TRASDUTTORE DI PRESSIONE NELLO STAMPO		MOULD PRESSURE TRANSDUCER
l_trasduttore.pressione.stampo.fondoscala	Fondoscala (pressione a 10V)	???l_trasduttore.pressione.stampo.fondoscala	End of scale (pressure @ 10V)	量度末端 (压力 @ 10V)
l_trasduttore.pressione.stampo.indirizzo.ingresso	Indirizzo ingresso analogico	???l_trasduttore.pressione.stampo.indirizzo.ingresso	Analog input address	模拟输入地址
l_trasduttore.pressione.stampo.setup	TRASDUTTORE DI PRESSIONE NELLO STAMPO	???l_trasduttore.pressione.stampo.setup	MOULD PRESSURE TRANSDUCER	模具压力传感器
l_travasa pezzi	travasa pezzi	Teile weglegen	displace parts	移走部件
l_trendzonestampo	TREND ZONE STAMPO	TRENDS HEISSKANAL	HOT RUNNER TRENDS	热流道趋势
l_ucl	UCL	UCL	UCL	UCL
l_ugelli	UGELLI	DÜSEN	NOZZLES	嘴
l_ugelli 1-1	Ugello 1	Düse 1	Nozzle 1	模具嘴 1
l_ugelli 1-2	Ugelli 1-2	Düsen 1-2	Nozzles 1-2	模具嘴1-2
l_ugelli 1-3	Ugelli 1-3	Düsen 1-3	Nozzles 1-3	模具嘴1-3
l_ugelli 10-10	Ugello 10	Düse 10	Nozzle 10	模具嘴10
l_ugelli 10-11	Ugelli 10-11	Düsen 10-11	Nozzles 10-11	模具嘴10-11
l_ugelli 10-12	Ugelli 10-12	Düsen 10-12	Nozzles 10-12	模具嘴10-12
l_ugelli 13-13	Ugello 13	Düse 13	Nozzle 13	模具嘴13
l_ugelli 13-14	Ugelli 13-14		Nozzles 13-14	模具嘴13-14
l_ugelli 13-15	Ugelli 13-15	Düsen 13-15	Nozzles 13-15	模具嘴13-15
l_ugelli 16-16	Ugello 16	Düsen 16	Nozzle 16	???l_ugelli 16-16
l_ugelli 4-4	Ugello 4	Düse 4	Nozzle 4	模具嘴4
l_ugelli 4-5	Ugelli 4-5	Düsen 4-5	Nozzles 4-5	模具嘴4-5
l_ugelli 4-6	Ugelli 4-6	Düsen 4-6	Nozzles 4-6	模具嘴4-6
l_ugelli 7-7	Ugello 7	Düse 7	Nozzle 7	模具嘴7
l_ugelli 7-8	Ugelli 7-8	Düsen 7-8	Nozzles 7-8	模具嘴7-8
l_ugelli 7-9	Ugelli 7-9	Düsen 7-9	Nozzles 7-9	模具嘴7-9
l_ugellisequenziali	Ugelli 1-3	SEQ.WERKZEUGVENTILE	SEQ.MOLD VALVES	顺序模具阀
l_ugello 1	Ugello 1	Düse 1	Nozzle 1	模具嘴1
l_ugello 10	Ugello 10	Düse 10	Nozzle 10	模具嘴10
l_ugello 11	Ugello 11	Düse 11	Nozzle 11	模具嘴11
l_ugello 12	Ugello 12	Düse 12	Nozzle 12	模具嘴12
l_ugello 13	Ugello 13	Düse 13	Nozzle 13	模具嘴13
l_ugello 14	Ugello 14		Nozzle 14	模具嘴14
l_ugello 15	Ugello 15		Nozzle 15	模具嘴15
l_ugello 2	Ugello 2	Düse 2	Nozzle 2	模具嘴2
l_ugello 3	Ugello 3	Düse 3	Nozzle 3	模具嘴3
l_ugello 4	Ugello 4	Düse 4	Nozzle 4	模具嘴4
l_ugello 5	Ugello 5	Düse 5	Nozzle 5	模具嘴5
l_ugello 6	Ugello 6	Düse 6	Nozzle 6	模具嘴6
l_ugello 7	Ugello 7	Düse 7	Nozzle 7	模具嘴7
l_ugello 8	Ugello 8	Düse 8	Nozzle 8	模具嘴8
l_ugello 9	Ugello 9	Düse 9	Nozzle 9	模具嘴9
l_ugello idraulico	UGELLO IDRAULICO	VERSCHLUSSDÜSE	SHUT-OFF NOZZLE	关闭模具嘴
l_ugello stampo	ugello stampo	Werkzeugdüse	mould nozzle	模具嘴
l_ugello1	Ugello 1	Düse 1	nozzle 1	模具嘴1
l_ugello2	Ugello 2	Düse 2	nozzle 2	模具嘴2
l_uscita <2>	USCITA <2>	AUSFAHREN <2>	OUTSTROKE <2>	外向行程 <2>
l_usersetup.allarmeacustico.title	ALLARME ACUSTICO	AKUSTISCHES ALARMSIGNAL	ACOUSTIC ALARM SIGNAL	声音示警信号
l_usersetup.allarmeacustico.tstopsirena	Durata allarme acustico	Dauer akustisches Signal	Acoustic signal duration	音频信号持续时间
l_usersetup.allarmeesterno.livello	Livello del segnale	Lautstärke akustisches Signal	Alarm signal level	竟是信号水平
l_usersetup.allarmeesterno.modo	Modo di funzionamento	Bedienmodalitäten	Operation modality	操作模式
l_usersetup.allarmeesterno.title	ALLARME ESTERNO	EXTERNER ALARM	EXTERNAL ALARM	外部示警
l_usersetup.coefficiente.calcolo.potenza	Coefficiente di compensazione calcolo potenza	Kompensationskoeffizient Energieberechnung	Compensation coefficient for power calculation	电力计算补偿系数
l_usersetup.injection.title	INIEZIONE	EINSPRITZEN	INJECTION	注射
l_usersetup.mould.maxopen	Massima apertura impostabile	Max. Öffnungshub	Maximum opening stroke	最大开启行程
l_usersetup.mould.title	STAMPO	WERKZEUG	MOULD	模具
l_usersetup.users.level	Livello			???l_usersetup.users.level
l_usersetup.users.name	Nome			???l_usersetup.users.name
l_usersetup.users.title	GESTIONE UTENTI			???l_usersetup.users.title
l_valore riferimento trasduttore chiusura	Valore riferimento trasduttore chiusura	Referenzwert Messwertgeber Verriegeln	Clamping transducer reference value	合模传感器参照值
l_valvola	Valvola	Ventil	Valve	值
l_vari	vari		vari
l_velocita	Velocità	Geschwindigkeit	Speed	速度
l_velocità	Velocità	Geschwindigkeit	Speed	速度
l_velocità avanti	Velocità avanti	Geschwindigkeit Vorwärtsbewegung	Forward movement speed	前进移动速度
l_velocità indietro	Velocità indietro	Geschwindigkeit Rückwärtsbewegung	Backward movement speed	后退移动速度
l_velocità rotazione vite	Velocità rotazione vite	Schneckendrehzahl	Screw rotation speed	螺杆旋转速度
l_velocità trafila	Velocità trafila	Schneckendrehzahl	Screw rotation speed	螺杆旋转速度
l_velocita`	Velocità	Geschwindigkeit	Speed	速度
l_velocita` avanti	velocita` avanti	Geschwindifkeit Vorwärtsbewegung	fwd movement speed	前进移动速度
l_velocita` indietro	velocita` indietro	Geschwindigkeit Rückwärtsbewegung	bkwd movement speed	后退移动速度
l_velocita` iniezione	Velocità di riempimento	Spritzgeschwindigkeit	Injection speed	注射速度
l_velocita` risucchio	velocita` risucchio	Dekompressionsgeschwindigkeit	decompression speed	减压速度
l_velocita` rotazione vite	velocita` rotazione vite	Schneckendrehzahl	screw rotation speed	螺杆旋转速度
l_velocita'	Velocità spurgo	Geschwindigkeit	Speed	速度
l_venerdi	venerdi	Freitag	Friday	周五
l_venerdi'	venerdì	Freitag	Friday	周五
l_versione	Versione programma interfaccia utente	Version Interface-Software Nutzer	User interface software version	用户界面软件版本
l_versioneplc	Versione programma PLC	PLC Softwareversion	PLC software version	PLC 软件版本
l_watt	<html><center>Potenza (W)	<html><center>Leistung<br>(W)	<html><center>Power<br>(W)	<html><center>电力<br>(W)
l_wattmetro	WATTMETRO	???l_wattmetro	WATTMETER	???l_wattmetro
l_wattmetro.abilitazione	Abilitazione	???l_wattmetro.abilitazione	Activation	???l_wattmetro.abilitazione
l_wattmetro.allarmecomunicazione	Allarme di comunicazione	???l_wattmetro.allarmecomunicazione	Communication alarm	???l_wattmetro.allarmecomunicazione
l_x	x	X	x	x
l_y	y	Y	y	y
l_z	z	Z	z	z
l_zona	ZONE	ZONE	ZONE	区域
l_zona 2	zone 2	Zone 2	zone 2	区域 2
l_zona.0	Ugello	Düse	Nozzle	模具嘴
l_zona.1	Tappo	Abschlussdeckel	End-cap	端帽
l_zona.2	Zona 1	Zone #1	Zone #1	区域 #1
l_zona.3	Zona 2	Zone #2	Zone #2	区域 #2
l_zona.4	Zona 3	Zone #3	Zone #3	区域 #3
l_zona.5	Zona 4	Zone #4	Zone #4	区域 #4
l_zona.6	Zona 5	Zone #5	Zone #5	区域 #5
l_zona.7	Zona 6	Zone #6	Zone #6	区域 #6
l_zona.8	Zona 7	Zone #7	Zone #7
l_zone stampo	Riscaldo zone stampo	Werkzeugheizbänder	Mould heating bands	模具加热带
lubrifica.piano.intermedio.titolo	CIRCUITO LUBRIFICAZIONE PIANO INTERMEDIO	???lubrifica.piano.intermedio.titolo	???lubrifica.piano.intermedio.titolo	???lubrifica.piano.intermedio.titolo
lubrifica2.titolo	CIRCUITO SECONDA LUBRIFICA (GRASSO)	???lubrifica2.titolo	LUBRICATION #2 CIRCUIT (GREASE)	润滑 #2 回路 (油脂)
Lun	Lun	Mon	Mon	周一
lunedi	LUNEDÌ	MONTAG	MONDAY	周一
m_autoexec.confirm.msg	Eseguire la procedura automatica di aggiornamento dei programmi?	Wollen Sie das Software Update starten?	Do you want to launch the software update procedure?	你要启用软件更新程序吗？
m_Azzeramento produzione ?	Azzerare i contatori della produzione?	Wollen Sie die Produktionszähler zurücksetzen?	Do you want to reset the production counters?	你要重置生产计数器吗？
m_Azzeramento totale ?	Azzerare tutti i dati della produzione?	Wollen Sie alle Produktionsdaten zurücksetzen?	Do you want to reset all the production's data?	你想重置所有生产数据？
m_camme.salva.valori	Memorizzare i valori inseriti?	Wollen Sie die eingegebenen Daten speichern?	Do you want to memorize the entered data?	你想记忆该输入数据？
m_ConfermaTeleassistenza	Eseguire la connessione al servizio di teleassistenza	Wollen Sie mit dem Teleservice verbunden werden?	Do you want to connect to the teleservice?	相连接端到端服务吗？
m_Confermi?	Confermi?	Bestätigen	Confirm	确认
m_controlloproduzionepanel.reset.lotto	Azzerare il numero di pezzi nel lotto corrente?	Wollen Sie den aktuellen Kistenzähler zurücksetzen?	Do you want to reset the current box counter?	你想重置现在的成品箱计数器吗？
m_ControlloQualita.BtnCalcRef.Confirm	Ricalcolare i dati di riferimento in base agli ultimi cicli?	Berechnen der Referenzdaten auf der Grundlage der letzten Zyklen?	Calculate the reference data on the basis of the last cycles?	在最后循环的基础上计算参照数据
m_ControlloQualita.BtnClearCntr.Confirm	Azzerare i contatori di errori	Zurücksetzen des Ausschussteilzählers?	Reset the rejected parts counter?	重置废品排除计数器？
m_customdocs.key.clear.all.confirm	Vuoi cancellare tutti i documenti?		Do you really want to delete all documents?
m_customdocs.key.clear.confirm	Vuoi cancellare il documento selezionato?		Do you really want to delete the selected document?
m_customdocs.upload.confirm	Vuoi caricare dei documenti dal dispositivo USB?		Do you really want to load documents from USB device?
m_errors.comunicazione.controllo.assi	Errore di comunicazione con scheda controllo assi: spegnere e riaccendere.		Communication error with axis control card: switch off and on again.
m_Esci dal programma?	Terminare il programma?	Das Programm verlassen?	Exit the program?	退出这个问题？
m_estrattore.ricerca.quote.confirm	Avviare la ricerca automatica delle quote?		Start the stroke adjustment procedure?
m_grafico.popup.riferimento.cancella.conferma	Cancellare il riferimento memorizzato?	Wollen Sie wirklich die aktuelle Referenz löschen?	Do you really want to clear the current reference?	你确实想清除当前参照数？
m_grafico.popup.riferimento.memorizza.conferma	Memorizzare il riferimento sovrascrivendo quello già memorizzato?	Wollen Sie wirklich die vorher gespeicherte Referenz überschreiben?	Do you really want to overwrite the previously saved reference?	你确实想覆盖上一个参照数？
m_iniezione.profilosicurezza.btnacquisisci.confirm	Acquisire il profilo di pressione?	Wollen Sie wirklich das Druckventil auffinden und speichern?	Do you really want to detect and memorise the pressure profile?	你确实想删除和记忆压力图形？
m_MCHEVTTBL.BTN.CANCELLA.MSG	Cancellare tutti i dati dello storico?	Wollen Sie wirklich die Daten in der Historie löschen?	Do you really want to delete the history data?	你确实想删除历史数据？
m_msg.interrompi.stampa	Interrompere la stampa in corso?	Den laufenden Ausdruck stoppen?	Stop the printout in progress?	停止进行中的打印？
m_msg.seleziona.gruppo.stampa	Nessun gruppo selezionato!	Keine Gruppe ausgewählt!	No group selected!	没有组被选!
m_msg.stampa.all	Stampare tutte le pagine?	Wollen Sie alle Seiten drucken?	Do you want to print all the pages?	你想打印所有页吗？
m_msg.stampa.qualita	Stampare tutta la tabella dei trend del controllo qualità?	Wollen Sie die Tabelle der Qualitätskontrolltrends drucken?	Do you want to print the quality control trends table?	你想打印质量控制趋势表吗？
m_msg.stampante.non.disponibile	Stampante non disponibile	Kein Drucker vorhanden	Printer unavailable	没有打印机
m_opzioniproduzione.keyinvalid	Turno non valido	Ungültige Schicht	Invalid shift	无效班次
m_opzioniproduzione.reset.produzione	Azzeramento dati di produzione	Zurücksetzen Produktionsdaten	Production data reset	生产数据重置
m_opzioniproduzione.reset.totale	Azzerare tutti i contatori della produzione?	Allgemeines Zurücksetzen	General reset	一般重置
m_opzioniproduzione.reset.turni	Azzeramento turni	Zurücksetzen Schichten	Shifts reset	班次重置
m_Passare in manutenzione.	Passare in manutenzione.	Schalten in Modus WARTUNG	Switch in maintenance mode	转到维修模式
m_pianointermedio.chiusura.acquisizione.zero.conferma	Acquisire la posizione attuale del piano intermedio come nuova posizione di zero?		???m_pianointermedio.chiusura.acquisizione.zero.conferma
m_print.report.move.to.usb.confirm	Spostare tutti i file dei report dal disco fisso al dispositivo USB?		Do you really want to move all report files from disk to USB device?	???m_print.report.move.to.usb.confirm
m_PRINTBTN.MSG	Stampare la pagina?	Wollen Sie die aktuelle Seite drucken?	Do you want to print the current page?	你想打印当前页吗？
m_profilo.abilita	Abilitare il profilo?	Das Profil freigeben?	Enable the profile?	启用图形吗？
m_profilo.disabilita	Disabilitare il profilo?	Das Profil nicht freigeben?	Disable the profile?	关闭图形？
m_recipedialog.archiviazionericetta	Archiviare la ricetta?	Das Rezept speichern?	Save the recipe?	存储配方？
m_recipedialog.cancellazionericetta	Cancellare la ricetta selezionata?	Wollen Sie wirklich das ausgewählte Rezept löschen?	Do you really want to delete the selected recipe?	你确实想删除所选配方吗？
m_recipedialog.confermasovrascrittura	Ricetta già presente: sovrascrivere?	Rezept existiert bereits:überschreiben?	Recipe already existing: overwrite?	配方已存在: 覆盖?
m_recipedialog.nomenonvalido	Nome ricetta non valido: utilizzare solo lettere, numeri, spazi, '-', '_'	Ungültiger Rezeptname:Bitte nur Buchstaben, Zeichen, Leerzeichen benutzen	Invalid recipe name: Please use only letters, digits, spaces, '-', '_'	无效配方名称: 请只使用字母,数字,空格, '-', '_'
m_recipedialog.prelevaricetta	Prelevare la ricetta?	Das Rezept laden?	Load the recipe?	装载配方？
m_Reset graph.confirm	Cancellare i grafici dei trend?	???m_Bestätigung Zurücksetzen Graphik	Do you really want to delete trend graphs?	???m_Reset graph.confirm
m_Reset trend.confirm	Cancellare i dati dei trend?	Wollen Sie wirklich die Trenddaten löschen?	Do you really want to delete the trends data?	你确实想删除趋势数据？
m_riavviointerfacciautente.confirm	Riavviare l'interfaccia utente?	???m_riavviointerfacciautente.confirm	Do you want to restart the user interface?	???m_riavviointerfacciautente.confirm
m_salva.valori.setup	Memorizzare i valori inseriti?	Wollen Sie die eingegebenen Daten speichern?	Do you want to store the entered data?	你想储存输入数据？
m_save.system.messages.confirm	Archiviare i messaggi di sistema?	???m_System.Mitteilungen.Speichern.Bestätigen	Do you want to save the system messages?	???m_save.system.messages.confirm
m_setup.backup.invalid	Il nome cliente o la matricola non sono validi.	???m_Backup.ungültig	Customer name or serial number not valid.	???m_setup.backup.invalid
m_setup.zeri.abilitaparallelismo	Eseguire la sequenza automatica di allineamento dei motori?	Wollen Sie die automatische Motorausrichtung durchführen?	Do you want to execute the motor automatic re-alignment procedure?	你想执行电机自动排列程序？
m_setup.zeri.disabilitaparallelismo	Premere 'OK' per interrompere la sequenza di allineamento dei motori	Drücken Sie OK, um die Motorausrichtung zu stoppen.	Press 'OK' to stop the motor re-alignment procedure	按'OK' 停止电机重新排列程序
m_ShutdownQuestion	Spegnere la macchina?	Maschine ausschalten?	Spegnere la macchina?	关闭机器？
m_Stampa trend.confirm	Stampare la tabella dei trend?	Wollen Sie wirklich die Trendtabelle drucken?	Do you really want to print the trend table?	你的确想打印趋势表吗？
m_stampo.opzioni.interrompiricercatonnellaggio	Premere 'OK' per interrompere la funzione di ricerca del tonnellaggio.	Drücken Sie OK, um die Schließkraftsuche zu stoppen.	Press 'OK' to stop the tonnage search procedure.	按'OK' 停止吨位搜索程序
m_stampo.opzioni.ricercasicurezza	Eseguire la funzione di ricerca della sicurezza stampo?	Wollen Sie wirklich den Suchlauf WERKZEUGSCHUTZHUB starten?	Do you raelly want to start the MOULD SAFETY STROKE search procedure?	你确实像开启模具安全行程搜索程序？
m_stampo.opzioni.ricercatonnellaggio	Eseguire la funzione di ricerca del tonnellaggio?	Wollen Sie den Schließkraftsuchlauf durchführen?	Do you want to execute the tonnage search procedure?	你想执行吨位搜索程序？
m_stampo.opzioni.sicurezza.guancette.conferma	Segnale sicurezza "guancette" disattivato. Eseguire ugualmente il comando?	Sicherheit Signal "Griffe" deaktiviert. Auch den Befehl ausführen?	Safety signal "grips" disabled. Also run the command?
m_Tempi.BtnCalcRef.Confirm	Memorizzare i dati dell'ultimo ciclo nei dati del ciclo di riferimento?	Zeitdaten des letzten Zyklus in der Referenzliste speichern?	Store time data of the last cycle in the reference?	存储最后循环时间数据为参照数据？
m_usb.disconnected	Dispositivo USB scollegato: è possibile rimuoverlo	USB vom Gerät getrennt: jetzt können Sie es entfernen	USB device disconnected: now you can unplug it	USB 设备断开: 现在可以拔出
m_Vuoi salvare i valori nel setup ?	Vuoi salvare i valori nel setup ?		Vuoi salvare i valori nel setup ?	将这些数据存储为设置？
main group title	PAGINE PRINCIPALI	???main group title	MAIN PAGES	???main group title
mantenimento	Mantenimento	Haltephase	Hold-on phase	保持阶段
Mar	Mar	Die	Tue	周二
martedi	MARTEDÌ	DIENSTAG	TUESDAY	周二
materials.ABS	ABS	???Material.ABS	Acrylonitrile-styrene-butadiene,	???materials.ABS
materials.CA	CA: acetato di cellulosa	???Material.CA	CA: Cellulose acetate,	???materials.CA
materials.HDPE	HDPE: polietilene alta densità	???Material.HDPE	HDPE: Polyethylene (high density),	???materials.HDPE
materials.HIPS	HIPS: polistirolo antiurto	???Material.HIPS	HIPS: High Impact Polystyrene,	???materials.HIPS
materials.LDPE	LDPE: polietilene bassa densità	???Material.LDPE	LDPE: Polyethylene (low density),	???materials.LDPE
materials.PA6	PA 6	???Material.PA6	PA 66: Polyamide 66,	???materials.PA6
materials.PA66	PA 66	???Material.PA66	PA 6: Polyamide 6,	???materials.PA66
materials.PBTP	PBTP: polibutilene tereftalato	???Material.PBTP	PBTP: Polybutylentherephtalate,	???materials.PBTP
materials.PC	PC: policarbonato	???Material.PC	PC: Polycarbonate,	???materials.PC
materials.PEEK	PEEK	???Material.PEEK	PEEK: Polyetheretherketone,	???materials.PEEK
materials.PET	PET: polietilene tereftalato	???Material.PET	PET: Polyethylentherephtalate,	???materials.PET
materials.PMMA	PMMA: polimetilmetacrilato	???Material.PMMA	PMMA: Polymethylmetacrylate,	???materials.PMMA
materials.POM	POM: poliacetale	???Material.POM	POM: Polyacetale,	???materials.POM
materials.PP	PP: polipropilene	???Material.PP	PP: Polypropylene,	???materials.PP
materials.PPO	PPO: polifenile ossido	???Material.PPO	PPO: Polyphenyloxide,	???materials.PPO
materials.PS	PS: polistirolo	???Material.PS	PS: Polystyrene,	???materials.PS
materials.PVCp	PVC plastificato	???Material.PVCp	PVC-P: Polyvinylchloride (plast.),	???materials.PVCp
materials.PVCr	PVC rigido	???Material.PVCr	PVC-R: Polyvinylchloride (rigid),	???materials.PVCr
materials.SAN	SAN	???Material.SAN	SAN: Styrenic acrylonitrile	???materials.SAN
MCHEVT.WHAT.MOTORS	Stato motori	Motorstatus	Motor status	电机状态
MCHEVT.WHAT.MOTORS.OFF	SPENTI	AUS	OFF	关
MCHEVT.WHAT.MOTORS.ON	ACCESI	EIN	ON	开
MCHEVT.WHAT.SELECTOR	Selettore stato macchina	Betriebsartenwahlschalter	Operation mode selector	操作模式选择器
MCHEVT.WHAT.SELECTOR.AUTOMATICO	AUTOMATICO	AUTOMATIK	AUTOMATIC	自动
MCHEVT.WHAT.SELECTOR.EMERGENZA	EMERGENZA	NOT-AUS	EMERGENCY	紧急
MCHEVT.WHAT.SELECTOR.MANUALE	MANUALE	HAND	MANUAL	手动
MCHEVT.WHAT.SELECTOR.MANUTENZIONE	MANUTENZIONE	WARTUNG	MAINTENANCE	维护
MCHEVT.WHAT.SELECTOR.SCONOSCIUTO	SCONOSCIUTO	UNBEKANNT	UNKNOWN	未知
MCHEVT.WHAT.SELECTOR.SEMIAUTOMATICO	SEMIAUTOMATICO	HALBAUTOMATIK	SEMIAUTOMATIC	半自动
MCHEVT.WHAT.STARTUP	Accensione / Spegnimento macchina	Maschine einschalten/ausschalten	Machine Switch-on / Switch-off	机器开机 / 关机
MCHEVT.WHAT.STARTUP.OFF	SPENTA	AUS	OFF	关
MCHEVT.WHAT.STARTUP.ON	ACCESA	EIN	ON	开
MCHEVTTBL.BTN.VISUALIZZA.ALLARMI	Allarmi	Alarm anzeigen	Alarms	示警
MCHEVTTBL.BTN.VISUALIZZA.EVENTI.MACCHINA	Eventi	Ereignisse anzeigen	Events	事件
MCHEVTTBL.BTN.VISUALIZZA.MODIFICHE.VALORI	Modifiche valori	Parameteränderungen anzeigen	Parameter changes	参数改变
MCHEVTTBL.NEWV	NUOVO VALORE	NEUER WERT	NEW VALUE	新价值
MCHEVTTBL.NUM	N°	N#	N#	N#
MCHEVTTBL.OLDV	VECCHIO VALORE	ALTER WERT	OLD VALUE	旧值
MCHEVTTBL.WHAT	DESCRIZIONE PARAMETRO	PARAMETERBESCHREIBUNG	PARAMETER DESCRIPTION	参数描述
MCHEVTTBL.WHEN	ORARIO MODIFICA	WECHSELZEIT	CHANGING TIME	改变时间
MCHEVTTBL.WHO	OPERATORE	NUTZERNAME	USER NAME	用户名
Mer	Mer	Mit	Wed	周三
mercoledi	MERCOLEDÌ	WMITTWOCH	WEDNESDAY	周三
min	min	min	min	分
mm	mm	mm	mm	mm
mm/s	mm/s	mm/s	mm/s	mm/s
mm/s²	mm/s²	mm/s²	mm/s²	mm/s²
moduloio.ai.corrente.trafila	Corrente motore trafila	???moduloio.ai.corrente.trafila	Plasticizing motor current	塑化电机电流
moduloio.ai.corrente.trafila2	Corrente motore trafila 2		Plasticizing 2 motor current	塑化 2 电机电流
moduloio.ai.forza.chiusura	W13 Trasduttore forza chiusura	???moduloio.ai.forza.chiusura	W13 Clamping force transducer	W13 合模力传感器
moduloio.ai.forza.iniezione	W8 Trasduttore forza iniezione	???moduloio.ai.forza.iniezione	W8 Injection force transducer	W8 注射力传感器
moduloio.ai.forza.iniezione2	W8B Trasduttore forza iniezione 2	???moduloio.ai.forza.iniezione2	W8B Injection 2 force transducer	???moduloioanalog.ai.forza.iniezione2
moduloio.ai.posizione.estrattore	W4 Trasduttore posizione estrattore	???moduloio.ai.posizione.estrattore	W4 Ejector position transducer	W4 脱模器位置传感器
moduloio.ai.posizione.iniezione	W2 Trasd. posizione iniezione	???moduloio.ai.posizione.iniezione	W2 Injection position transducer	W2 注射位置传感器
moduloio.ai.posizione.iniezione2	W2B Trasd. posizione iniezione 2	???moduloio.ai.posizione.iniezione2	W2B Injection 2 position transducer	W2B 注射 2 位置传感器
moduloio.ai.posizione.slitta	W3 Trasd. posizione slitta	???moduloio.ai.posizione.slitta	W3 Carriage position transducer	W3 滑座位置传感器
moduloio.ai.posizione.slitta2	W3B Trasd. posizione slitta 2	???moduloio.ai.posizione.slitta2	W3B Carriage 2 position transducer	W3B 滑座 2 位置传感器
moduloio.ai.posizione.spostatori	W10 Trasd. posizione spostatori	???moduloio.ai.posizione.spostatori	W10 Mould thickness transducer	W10 模具厚度传感器
moduloio.ai.pressione.accumulatori	W5 Trasd. pressione accumulatori	???moduloio.ai.pressione.accumulatori	W8 Accumulator pressure transducer	W8 集料器压力传感器
moduloio.ai.pressione.iniezione	W5 Trasd. pressione iniezione	???moduloio.ai.pressione.iniezione	W5 Injection pressure transducer	W5 注射压力传感器
moduloio.ai.pressione.iniezione2	W8B Trasd. pressione iniezione 2	???moduloio.ai.pressione.iniezione2	W5B Injection 2 pressure transducer	W5B 注射2 压力传感器
moduloio.ai.pressione.stampo	W Trasduttore pressione nello stampo	???moduloio.ai.pressione.stampo	W Mould pressure sensor	???moduloio.ai.pressione.stampo
moduloio.ai.velocita.trafila	W6 Velocità motore trafila	???moduloio.ai.velocita.trafila	W6 Plasticizing motor speed	W6 塑化电机速度
moduloio.ai.velocita.trafila2	W6B Velocità motore trafila 2		W6B Plasticizing 2 motor speed	W6B 塑化 2 电机速度
moduloio.ao.comando.servovalvola	Y120 Comando servovalvola	???moduloio.ao.comando.servovalvola	Y120 Servovalve	Y120 伺服阀
moduloio.ao.comando.servovalvola2	Y120B Comando servovalvola 2	???moduloio.ao.comando.servovalvola2	Y120B Servovalve 2	Y120B 伺服阀 2
moduloio.ao.pressione.carro	Y231 Setpoint pressione slitta	???moduloio.ao.pressione.carro	Y231 Carriage pressure setpoint
moduloio.ao.pressione.estrattore	Y93 Setpoint pressione estrazione	???moduloio.ao.pressione.estrattore	Y93 Ejection pressure setpoint	Y93 脱模压力设置点
moduloio.ao.pressione.radiali	Y93 Setpoint pressione radiali	???moduloio.ao.pressione.radiali	Y93 Core-puller pressure setpoint	Y93 模芯推拉器压力设置点
moduloio.ao.velocita.estrattore	Y95 Setpoint velocità estrazione	???moduloio.ao.velocita.estrattore	Y95 Ejection speed setpoint	Y95 脱模速度设置点
moduloio.ao.velocita.inverter	W26 Setpoint inverter motore pompa	???moduloio.ao.velocita.inverter	W26 Pump motor drive setpoint	???moduloio.ao.velocita.inverter
moduloio.ao.velocita.radiale.1	Y99 Setpoint velocità radiale 1	???moduloio.ao.velocita.radiale.1	Y99 Core-puller #1 speed setpoint	Y99 模芯推拉器 #1 速度设置点
moduloio.ao.velocita.radiale.2	Y991 Setpoint velocità radiale 2	???moduloio.ao.velocita.radiale.2	Y991 Core-puller #2 speed setpoint	Y991 模芯推拉器 #2 速度设置点
moduloio.ao.velocita.radiale.3	Y992 Setpoint velocità radiale 3	???moduloio.ao.velocita.radiale.3	Y992 Core-puller #3 speed setpoint	Y992 模芯推拉器 #3 速度设置点
moduloio.ao.velocita.radiale.4	Y993 Setpoint velocità radiale 4	???moduloio.ao.velocita.radiale.4	Y993 Core-puller #4 speed setpoint	Y993 模芯推拉器 #4 速度设置点
moduloio.ao.velocita.radiale.5	Y994 Setpoint velocità radiale 5		Y994 Core-puller #5 speed setpoint	Y994 模芯推拉器 #5 速度设置点
moduloio.ao.velocita.radiale.6	Y995 Setpoint velocità radiale 6		Y995 Core-puller #6 speed setpoint	Y995 模芯推拉器 #6 速度设置点
moduloio.ao.velocita.radiale.7	Y996 Setpoint velocità radiale 7		Y996 Core-puller #7 speed setpoint	Y996 模芯推拉器 #7 速度设置点
moduloio.ao.velocita.radiale.8	Y997 Setpoint velocità radiale 8		Y997 Core-puller #8 speed setpoint	Y997 模芯推拉器 #8 速度设置点
moduloio.ao.velocita.slitta	Y12 Setpoint velocità slitta	???moduloio.ao.velocita.slitta	Y12 Carriage speed setpoint	Y12 滑座速度设置点
moduloio.ao.velocita.slitta2	Y12B Setpoint velocità slitta 2	???moduloio.ao.velocita.slitta2	Y12B Carriage 2 speed setpoint	Y12B 滑座 2 速度设置点
moduloio.ao.velocita.trafila	Y91 Setpoint velocità trafila	???moduloio.ao.velocita.trafila	Y91 Plasticizing speed setpoint	Y91 塑化速度设置点
moduloio.ao.velocita.trafila2	Y91B Setpoint velocità trafila 2	???moduloio.ao.velocita.trafila2	Y91B Plasticizing 2 speed setpoint	Y91B 塑化速度2设置点
moduloio.di.fc.slitta.indietro	FC slitta indietro	???moduloio.di.fc.slitta.indietro	carriage bkwd LS	???moduloio.di.fc.slitta.indietro
moduloio.di.motore2.olio.filtro.mandata	S107A Filtro olio mandata 2	???moduloio.di.motore2.olio.filtro.mandata	S107A Pressure filter 2	???moduloio.di.motore2.olio.filtro.mandata
moduloio.di.motore2.olio.livello	S115A Livello olio serbatoio 2	???moduloio.di.motore2.olio.livello	S115A Hydraulic oil level 2	???moduloio.di.motore2.olio.livello
moduloio.di.motore2.on	K1A Motore pompa 2 acceso	???moduloio.di.motore2.on	K1A Pump motor 2 ON	???moduloio.di.motore2.on
moduloio.di.motore2.termico	F11A Termico motore pompa 2	???moduloio.di.motore2.termico	F11A Pump motor 2 themal protection	???moduloio.di.motore2.termico
moduloio.di.pressostato.lubrifica.iniezione	S112C Pressostato lubrifica iniezione	???moduloio.di.pressostato.lubrifica.iniezione	S112C Injection lubrication pressure switch	???moduloio.di.pressostato.lubrifica.iniezione
moduloio.di.proximity.spostatore	Proximity impulsi spostatore	???moduloio.di.proximity.spostatore	Mould th. adj. steps proximity	???moduloio.di.proximity.spostatore
moduloio.di.sipa.flusso.h2o.1	S214 Flussostato acqua	???moduloio.di.sipa.flusso.h2o.1	S214 Water flow-switch
moduloio.di.sipa.flusso.h2o.2	S215 Flussostato acqua	???moduloio.di.sipa.flusso.h2o.2	S215 Water flow-switch
moduloio.di.sipa.pressione.aria.1	SP5303 Pressostato aria	???moduloio.di.sipa.pressione.aria.1	SP5303 Air pressure switch
moduloio.di.sipa.pressione.aria.2	SP5403 Pressostato aria	???moduloio.di.sipa.pressione.aria.2	SP5403 Air pressure switch
moduloio.di.sipa.pressione.h2o	SP0523 Pressostato raffreddamento acqua	???moduloio.di.sipa.pressione.h2o	SP0523 Water cooling pressure switch
moduloio.di.tavolarotante.azionamento.acceso	KMTR TL azionamento acceso	???moduloio.di.tavolarotante.azionamento.acceso	KMTR TL drive on	KMTR TL drive on
moduloio.di.tavolarotante.bloccata	S69 FC tavola bloccata (abil. chiusura)	???moduloio.di.tavolarotante.bloccata	S69 Table locked >S (mould clos. enable)	S69 台面锁住 >S (启动模具关闭)
moduloio.di.tavolarotante.estrattore.indietro	S70A FC estrattore indietro	???moduloio.di.tavolarotante.estrattore.indietro	S70A Ejector backward LS	S70A 脱模器后退限位开关
moduloio.di.tavolarotante.ganasce.chiuse1	S684 FC ganascia chiusa colonna 1	???moduloio.di.tavolarotante.ganasce.chiuse1	S684 column #1 clamp locked LS	S684 行 #1 合模锁住限位开关
moduloio.di.tavolarotante.ganasce.chiuse2	S685 FC ganascia chiusa colonna 2	???moduloio.di.tavolarotante.ganasce.chiuse2	S685 column #2 clamp locked LS	S685 行 #2 合模锁住限位开关
moduloio.di.tavolarotante.ganasce.chiuse3	S686 FC ganascia chiusa colonna 3	???moduloio.di.tavolarotante.ganasce.chiuse3	S686 column #3 clamp locked LS	S686 行 #3 合模锁住限位开关
moduloio.di.tavolarotante.ganasce.chiuse4	S687 FC ganascia chiusa colonna 4	???moduloio.di.tavolarotante.ganasce.chiuse4	S687 column #4 clamp locked LS	S687 行 #4 合模锁住限位开关
moduloio.di.tavolarotante.posizione.raggiunta	K682 Relè posizione raggiunta	???moduloio.di.tavolarotante.posizione.raggiunta	K682 position-reached relay	K682 位置到达继电器
moduloio.di.tavolarotante.posizione1	S681 FC1 posizione tavola (180°)	???moduloio.di.tavolarotante.posizione1	S681 Table position LS1 (180°)	S681 台面位置限位开关1 (180°)
moduloio.di.tavolarotante.posizione2	S683 FC2 posizione tavola (120°, 240°)	???moduloio.di.tavolarotante.posizione2	S683 Table position LS2 (120°, 240°)	S683 台面位置限位开关2 (120°, 240°)
moduloio.di.tavolarotante.posizione3	S681A FC3 posizione tavola (0°, 240°)	???moduloio.di.tavolarotante.posizione3	S681A Table position LS3 (0°, 240°)	S681A T台面位置限位开关3 (0°, 240°)
moduloio.di.tavolarotante.robot.consensorotazione	Consenso anticipo rotazione da robot		Rotation anticipation enable by robot	???moduloio.di.tavolarotante.robot.consensorotazione
moduloio.di.tavolarotante.salva.stampo.i2	S119 FC salva stampo iniettore 2	???moduloio.di.tavolarotante.salva.stampo.i2	S119 Injector 2 mould safety LS	S119 注射器 2 模具安全限位开关
moduloio.di.tavolarotante.sbloccata	S70 FC tavola sbloccata (abil. rotazione)	???moduloio.di.tavolarotante.sbloccata	S70 Table locked LS (rotation enable)	S70 台面锁住限位开关 (旋转启用)
moduloio.di.tavolarotante.zero	S683A FC4 posizione tavola	???moduloio.di.tavolarotante.zero	S683A Table position LS4	S683A 台面位置限位开关4
moduloio.do.emc.centralina	K4 Abilitaz. accensione centralina radiali	???moduloio.do.emc.centralina	K4 Core puller control unit enable	???moduloio.do.emc.centralina
moduloio.do.motore2.olio.raffreddamento	Y103A Raffreddamento olio idraulico 2	???moduloio.do.motore2.olio.raffreddamento	Y103A Hydraulic coil cooling 2	???moduloio.do.motore2.olio.raffreddamento
moduloio.do.motore2.scarico.accumulatori	Y19A Scarico accumulatore 2	???moduloio.do.motore2.scarico.accumulatori	Y19A Accumulator discharge 2	???moduloio.do.motore2.scarico.accumulatori
moduloio.do.motore2.start	K1A Start motore 2	???moduloio.do.motore2.start	K1A Motor 2 start	???moduloio.do.motore2.start
moduloio.do.tavolarotante.apertura.ganasce	Y72 Elettrovalvola apertura ganasce	???moduloio.do.tavolarotante.apertura.ganasce	Y72 Clamp opening actuator	Y72 合模开启执行器
moduloio.do.tavolarotante.blocca	Y45 Elettrovalvola blocco tavola	???moduloio.do.tavolarotante.blocca	Y45 Clamp lock actuator	Y45 合模锁模执行器
moduloio.do.tavolarotante.chiusura.ganasce	Y71 Elettrovalvola chiusura ganasce	???moduloio.do.tavolarotante.chiusura.ganasce	Y71 Clamp closing actuator	Y71 合模闭合执行器
moduloio.do.tavolarotante.rotazione	K44 Relè start rotazione	???moduloio.do.tavolarotante.rotazione	K44 Rotation start relay	K44 旋转启动继电器
moduloio.do.tavolarotante.rotazione.oraria	A36R1 Rotazione oraria	???moduloio.do.tavolarotante.rotazione.oraria	A36R1 Clockwise rotation	A36R1 顺时针旋转
moduloio.do.tavolarotante.rotazione1	A36R2 Seleziona gradi rotazione 01 (120°)	???moduloio.do.tavolarotante.rotazione1	A36R2 rotation degrees selector 01 (120°)	A36R2 旋转角度选择器 01 (120°)
moduloio.do.tavolarotante.rotazione2	A36R3 Seleziona gradi rotazione 02 (180°)	???moduloio.do.tavolarotante.rotazione2	A36R3 rotation degrees selector 02 (180°)	A36R3 旋转角度选择器 02 (180°)
moduloio.do.tavolarotante.sblocca	Y46 Elettrovalvola sblocco tavola	???moduloio.do.tavolarotante.sblocca	Y46 Table release actuator	Y46 台面释放执行器
moduloiodig.1.i1	KX70 Azionamenti ON	KX70 EINSCHALTEN	KX70 POWER ON	KX70 接电
moduloiodig.1.i10	K22 Teleruttore protezione ugello OK	K22 Düsenschutz geschlossen	K22 Nozzle guard closed	K22 模嘴护栏关闭
moduloiodig.1.i11	S200 Elettroserratura cancello ant. chiusa	S200 Elektr. Verriegelung Bedieners.	S200 Operator's side electro lock	S200 操作员侧电子锁
moduloiodig.1.i12	S201 Elettroserratura cancello post. chiusa	S201 Elektr. Verrgiegelung Hinterseite	S201 Rear side electro lock	S201 后侧电子锁
moduloiodig.1.i13	S314 Protezione ugello chiusa	S303 Düsenschutz	S314 Nozzle guard	S314 模嘴护栏
moduloiodig.1.i14	F11 Termico motore pompa	???moduloiodig.1.i14	F11 Pump motor thermal protection	F11 泵电机热保护
moduloiodig.1.i15	F14 Termico motore spostatori	???moduloiodig.1.i15	F14 Mould thickness thermal protection	F14 模具厚度热保护
moduloiodig.1.i16	F13A Termico motore ricircolo olio iniezione	???moduloiodig.1.i16	F13A Lubrication motor thermal protection	F13A 润滑电机热保护
moduloiodig.1.i16a	S109 Filtro olio servovalvola	???moduloiodig.1.i16a	S109 Closed loop valve oil filter	S109 闭合回路阀油滤器
moduloiodig.1.i17	S115 Livello olio serbatoio	S103 Niveau Hydrauliköl	S115 Hydraulic oil level	S115 液压油面
moduloiodig.1.i18	S120 Livello minimo olio lubrifica	S120 Schmierölniveau	S120 Lubrication oil level	S120 润滑油面
moduloiodig.1.i19	S658 Protezione colonna	S658 Holmschutz	S658 Tie bar protection	S658 系杆保护
moduloiodig.1.i2	K1/11 Motori accesi	K1 Motor EIN	K1/11 Motors ON	K1/11 电机开
moduloiodig.1.i20	S112 Pressostato lubrifica	S112 Schalter Schmierdruck	S112 Lubrication pressure switch	S112 润滑油压力开关
moduloiodig.1.i21	S145 Estrattore bloccato	S035 Auswerfer verriegelt	S145 Ejector locked	S145 脱模器锁住
moduloiodig.1.i22	S107 Filtro olio mandata 1	S108 Druckfilter #1	S107 Pressure filter #1	S107 压力过滤器 #1
moduloiodig.1.i23	S223 Livello vaschetta recupero olio	S223 Ölstand Aubereitungsgefäss	S223 Recovery basin oil level	S223 回收池油面
moduloiodig.1.i24	S146 Estrattore sbloccato	S036 Auswerfer entriegelt	S146 Ejector unlocked	S146 脱模器解锁
moduloiodig.1.i3	S66 FC cancello anteriore aperto		S66 Front guard open LS	S66 前端护栏开启限位开关
moduloiodig.1.i4	A202 Emergenze premute	A202 Fehler Not-Aus-Kreis	A202 Emergency circuit fault	A202 紧急电路失效
moduloiodig.1.i5	S300 Emergenza lato operatore	S300 Not-Aus-Knopf Bedienerseite #1	S300 Operator's side emergency button #1	S300 操作员侧紧急按钮 #1
moduloiodig.1.i6	S301 Emergenza lato opposto operatore	S301 Not-Aus-Knopf Bedienerseite #2	S301 Operator's side emergency button #2	S301 操作员侧紧急按钮 #2
moduloiodig.1.i7	661 Serie bobine elettroserratura	Elektr.Verr. Magnetventile Kontakte	661 Electro-lock solenoid valves contacts	661 电子锁电动阀接触
moduloiodig.1.i8	A201 Cancello anteriore chiuso	A201 Schutz Bedienerseite geschlossen	A201 Operator's side guard closed	A201 操作员侧护栏关闭
moduloiodig.1.i9	A200 Cancello posteriore chiuso	A200 Schutz hintere Seite geschlossen	A200 Rear side guard closed	A200 后侧护栏后关闭
moduloiodig.1.o1	K11 PLC pronto	K11 CN bereit	K11 CN Ready	K11 CN 准备好
moduloiodig.1.o10	H8 Allarme acustico	H8 Akustisches Signal	H8 Acoustic signal	H8 声音信号
moduloiodig.1.o11	K83 Colorimetro	K83 farbgerät	K83 Coloring device	K83 上色装置
moduloiodig.1.o12	Y79A Raffreddamento stampo piano fisso	Y79A WZ-Kühlung feste Platte	Y79A Fixed Platen mould cooling	Y79A 模具固定板冷却
moduloiodig.1.o13	Y79 Raffreddamento stampo piano mobile	Y79 WZ-Kühlung bewegliche Platte	Y79 Movable Platen mould cooling	Y79 模具移动板冷却
moduloiodig.1.o14	Y20 Bilancina su scarto, H6 Allarme blu	???moduloiodig.1.o14	Y20 Rejected part	Y20 弃用部件
moduloiodig.1.o15	Y14 Ugello idraulico	???moduloiodig.1.o15	Y14 Hydraulic nozzle	Y14 液压嘴
moduloiodig.1.o16	K305 Sblocco elettroserratura lato operatore	???moduloiodig.1.o16	K305 Electro-lock command	K305 电子锁命令
moduloiodig.1.o17	K306 Sblocco elettroserratura lato opposto	K306 Entriegelung elektr. Verriegelung hintere Seite	K306 Opposite side electro-lock unlocking	K306 对面电子锁解锁
moduloiodig.1.o18	Y105 Anello raffreddamento tramoggia		Y105 Hopper cooling circuit	Y105 料斗冷却回路
moduloiodig.1.o19	Y19 Scarico accumulatori	Y19 Speicher entladen	Y19 Accumulators unload	Y19 集料器解锁
moduloiodig.1.o2	K1 Start motori	K1 Motor starten	K1 Start motor	K1 开动电机
moduloiodig.1.o20	Consenso sfilamento colonna	Freigabe Holm Extraktion	Tie-bar extraction authorisation	系杆抽取授权
moduloiodig.1.o21	K87 Abilitaz. trasduttori forza chiusura	K87 Freigabe Sensoren	K87 Sensors enable	K87 传感器启用
moduloiodig.1.o22	K8 Lubrifica macchina	K8 Schmierung Pumpenmotor	K8 Lubrication pump motor	K8 润滑泵电机
moduloiodig.1.o23	Y77 Ugello Stampo 1	Y77 WZ-Düse #1	Y77 Mould nozzle #1	Y77 模具入口 #1
moduloiodig.1.o24	Y77A Ugello Stampo 2	Y77A WZ-Düse #2	Y77A Mould nozzle #2	Y77A 模具入口 #2
moduloiodig.1.o24b	K31B Reset azionamento trafila 2		K31B Plasticizing 2 drive unit reset	K31B 塑化 2 驱动装置重置
moduloiodig.1.o3	K6 Spostatori avanti	K6 WZ-Einbauhöhe kleiner	K6 Mould thickness reduction	K6 模具厚度降低
moduloiodig.1.o4	K7 Spostatori indietro	K7 WZ-Einbauhöhe größer	K7 Mould thickness increase	K7 模具厚度增加
moduloiodig.1.o5	K8A Ricircolo raffred.olio lubr.iniezione	K8A Schmierbefehl	K8A Lubrication command	K8A 润滑命令
moduloiodig.1.o5a	Y300 Carica accumulatori	Y300 Speicher laden	Y300 Accumulator charging	Y300 集料器上料
moduloiodig.1.o6	K82 Sgancio interruttore generale	K82 Hauptschalter aus Magnetventil	K82 Main Power-off solenoid valve	K82 主线关闭电动阀
moduloiodig.1.o7	Y103 Raffreddamento olio idraulico	Y103 Ölkühlung 1	Y103 Oil cooling 1	Y103 油冷却 1
moduloiodig.1.o8	Y104 Raffreddamento olio lubr. iniezione	Y105 Ölkühlkreis Einspritzen	Y104 Injection oil cooling circuit	Y104 注射油冷却回路
moduloiodig.1.o8a	Y64 Abilitazione servovalvola	Y64 Freigabe Regelkreis Ventil	Y64 Closeed loop valve enable	Y64 闭合回路阀启用
moduloiodig.1.o9	H7 Allarme luminoso rosso	H7 Visuelles Alarmsignal rot	H7 Visual alarm signal red	H7 视觉示警信号红
moduloiodig.2.i1	S91 FC radiale 5 dentro	S91 Kernzug #5 pos. 'EIN'	S91 Core puller #5 pos. 'IN'	S91 模芯推拉器 #5位置 '进'
moduloiodig.2.i10	S73 FC estrattore centrale avanti	S73 Zentralauswerfer vorwärts ES	S73 Central ejector forward LS	S73 中心脱模器前进限位开关
moduloiodig.2.i11	S92 FC radiale 6 dentro	S92 Kernzug #6 pos. 'EIN'	S92 Core puller #6 pos. 'IN'	S92 模芯推拉器 #6 位置. 'IN'
moduloiodig.2.i12	S98 FC radiale 6 fuori	S98 Kernzug #6 pos. 'AUS'	S98 Core puller #6 pos. 'OUT'	S98 模芯推拉器 #6 位置. 'out'
moduloiodig.2.i13	S101 FC radiale 7 dentro	S101 Kernzug #7 pos. 'EIN'	S101 Core puller #7 pos. 'IN'	S101 模芯推拉器 #7 位置. 'IN'
moduloiodig.2.i14	BEF/1 Fotocellula caduta pezzi 1	???moduloiodig.2.i14	BEF/1 Photoelectric cell #1	BEF/1 光电池 #1
moduloiodig.2.i15	BEF/2 Fotocellula caduta pezzi 2	???moduloiodig.2.i15	BEF/2 Photoelectric cell #2	BEF/2 光电池 #2
moduloiodig.2.i16	S99 FC radiale 7 fuori	???moduloiodig.2.i16	S99 Core puller #7 pos. 'OUT'	S99 模芯推拉器 #7 位置 '出'
moduloiodig.2.i17	S102 FC radiale 8 dentro	S102 Kernzug #8 pos. 'EIN'	S102 Core puller #8 pos. 'IN'	S102 模芯推拉器 #8 位置 '进'
moduloiodig.2.i18	S1318 Centralina refrigerazione ok	S1318 Kühleinheit ok	S1318 Cooling unit ok	S1318 冷却装置正常
moduloiodig.2.i19	F13 Termico motore lubrifica	F13 Wärmeschutz Schmiermotor	F13 Lubrication motor thermal protection	F13 润滑电机热保护
moduloiodig.2.i2	S318 FC Massimo spessore stampo	S318 Max. Grenze WZ-Einbauhöhe	S318 Mould thickness maximum limit	S318 模具厚度最大限度
moduloiodig.2.i20	S100 FC radiale 8 fuori	S100 Kernzug #8 pos. 'AUS'	S100 Core puller #8 pos. 'OUT'	S100 模芯推拉器 #8 位置'出'
moduloiodig.2.i21	F12 Termico motore refrigerazione motori	F12 Wärmeschutz Kühlmotoren	F12 Cooling motors thermal protection	F12 冷却电机热保护
moduloiodig.2.i22	F129 Termico o termostato condizionatori	F129 Wärmeschutz Schaltschrank	F129 Electric cabinet condition. thermal prot	F129 电柜状态. 热保护
moduloiodig.2.i23	KX71 Allarme azionamenti iniezione/trafila	KX71 Alarm Einspritzen/Plastizieren	KX71 Injection/plasticizing drives alarm	KX71 注射/塑化驱动示警
moduloiodig.2.i23a	Ok azionamento trafila		Plasticizing drive Ok	塑化驱动正常
moduloiodig.2.i24	KX72 Allarme azionamenti stampo/estrazione	KX72 Alarm Auswerfer/WZ	KX72 Ejection/mould drives alarm	KX72 脱模/模具驱动示警
moduloiodig.2.i3	S317 FC Minimo spessore stampo	S317 Min. Grenze WZ-Einbauhöhe	S317 Mould thickness minimum limit	S317 模具厚度最小限度
moduloiodig.2.i4	S116 Allarme ausiliario esterno	S103 Externer Alarm	S116 External alarm	S116 外部示警
moduloiodig.2.i5	S97 FC radiale 5 fuori	S97 Kernzug #5 pos. 'AUS'	S97 Core puller #5 pos. 'OUT'	S97 模芯推拉器 #5位置 '出'
moduloiodig.2.i6	S87 FC radiale 1 dentro	S87 Kernzug #1 pos. 'EIN'	S87 Core puller #1 pos. 'IN'	S87 模芯推拉器 #1位置 '进'
moduloiodig.2.i7	S93 FC radiale 1 fuori	S93 Kernzug #1 pos. 'AUS'	S93 Core puller #1 pos. 'OUT'	S93 模芯推拉器 #5位置 '出'
moduloiodig.2.i8	S112A Pressostato lubrifica chiocciola viti	S112A Druckschalter Schneckenschmierung	S112A Screw lubrication pressure switch	S112A 螺杆润滑压力开关
moduloiodig.2.i9	S74 FC estrattore centrale indietro	S74 Zentralauswerfer zurück ES	S74 Central ejector retreated LS	S74 中心顶出器后退限位开关
moduloiodig.2.o1	Y126 Soffio 1	Y126 Luftventil #1	Y126 Air blow #1	Y126 鼓风 #1
moduloiodig.2.o11	Y107 Elettrovalvola lubrifica ginocchiera	Y108 Magnetventil Motorschmierung	Y107 Motor screws lubric.solenoid valve	Y107 电机螺杆润滑电动阀
moduloiodig.2.o12	Azzeram. trasduttore forza iniezione	Rücksetzen Messwertgeber Spritzkraft	Injection force transducer reset	注射力传感器重置
moduloiodig.2.o12a	Q4 Risucchio	Q4 Dekompression	Q4 Decompression	Q4 减压
moduloiodig.2.o12b	K31 Reset azionamento trafila	K31 Rücksetzen Plastizierantrieb	K31 Plasticizing drive unit reset	K31 塑化驱动设备重置
moduloiodig.2.o13	K2 Comando refrigerazione motori	K2 Motorkühlung	K2 Motor cooling	K2 电机冷却
moduloiodig.2.o14	Y134 Soffio 9	Y134 Luftventil #9	Y134 Air blow #9	Y134 鼓风 #9
moduloiodig.2.o15	Y154 Blocco estrattore	???moduloiodig.2.o15	Y154 Ejector locking	Y154 脱模器锁住
moduloiodig.2.o16	Y155 Sblocco estrattore	???moduloiodig.2.o16	Y155 Ejector unlocking	Y155 脱模器解锁
moduloiodig.2.o17	Y26 Prima radiale ON/OFF comando IN	Y26 1.EIN/AUS Kernzug EIN	Y26 1st ON/OFF core puller INSTROKE	Y26 第1开/关模芯推拉器内行程
moduloiodig.2.o18	Y29 Prima radiale ON/OFF comando OUT	Y29 1.EIN/AUS Kernzug AUS	Y29 1st ON/OFF core puller OUTSTROKE	Y29 第1开/关模芯推拉器外行程
moduloiodig.2.o19	Y27 Seconda radiale ON/OFF comando IN	Y27 2.EIN/AUS Kernzug EIN	Y27 2nd ON/OFF core puller INSTROKE	Y27 第2开/关模芯推拉器内行程
moduloiodig.2.o2	Y127 Soffio 2	Y127 Luftventil #2	Y127 Air blow #2	Y127 鼓风 #2
moduloiodig.2.o20	Y30 Seconda radiale ON/OFF comando OUT	Y30 2.EIN/AUS Kernzug AUS	Y30 2nd ON/OFF core puller OUTSTROKE	Y30 第2开/关模芯推拉器外行程
moduloiodig.2.o21	Y36 Terza radiale ON/OFF comando IN	Y36 3.EIN/AUS Kernzug EIN	Y36 3rd ON/OFF core puller INSTROKE	Y36 第3开/关模芯推拉器内行程
moduloiodig.2.o22	Y43 Terza radiale ON/OFF comando OUT	Y43 3.EIN/AUS Kernzug AUS	Y43 3rd ON/OFF core puller OUTSTROKE	Y43 第3开/关模芯推拉器外行程
moduloiodig.2.o23	Y37 Quarta radiale ON/OFF comando IN	Y37 4.EIN/AUS Kernzug EIN	Y37 4th ON/OFF core puller INSTROKE	Y37 第4开/关模芯推拉器内行程
moduloiodig.2.o24	Y40 Quarta radiale ON/OFF comando OUT	Y40 4.EIN/AUS Kernzug AUS	Y40 4th ON/OFF core puller OUTSTROKE	Y40 第4开/关模芯推拉器外行程
moduloiodig.2.o3	Y128 Soffio 3	Y128 Luftventil #3	Y128 Air blow #3	Y128 鼓风 #3
moduloiodig.2.o4	Y129 Soffio 4	Y129 Luftventil #4	Y129 Air blow #4	Y129 鼓风 #4
moduloiodig.2.o5	Y130 Soffio 5	Y130 Luftventil #5	Y130 Air blow #5	Y130 鼓风 #5
moduloiodig.2.o6	Y131 Soffio 6	Y131 Luftventil #6	Y131 Air blow #6	Y131 鼓风 #6
moduloiodig.2.o7	Y132 Soffio 7	Y132 Luftventil #7	Y132 Air blow #7	Y132 鼓风 #7
moduloiodig.2.o8	Y133 Soffio 8	Y133 Luftventil #8	Y133 Air blow #8	Y133 鼓风 #8
moduloiodig.2.o9	Y80 Elettrovalvola centralina acqua	Y80 Wasserkühleinheit	Y80 Water cooling unit	Y80 水冷却装置
moduloiodig.3.i1	S88 FC radiale 2 dentro	S88 Core puller #2 pos. 'IN'	S88 Core puller #2 pos. 'IN'	S88 模芯推拉器 #2 位置 '进'
moduloiodig.3.i10	A6 Consenso chiusura da Robot	A6 Freigabesignal Verriegeln (Handling)	A6 Clamping enable signal (robot)	A6 合模启用信号(机械手)
moduloiodig.3.i11	B4 Consenso estrazione avanti da robot	B4 Freigabe Auswerfer vor (Handling)	B4 Ejector fwd.movement enable (robot)	B4 脱模器前进移动启用（机械)
moduloiodig.3.i12	B3 Consenso estrazione indietro da robot	B3 Freigabe Auswerfer zurück (Handlng)	B3 Ejector bkwd.movement enable (robot)	B3 脱模器后退移动启用(机械手)
moduloiodig.3.i13	B5 Consenso radiale 1 in posiz.1 da robot	B5 Freigabe Kernzug #1 in Pos.#1 (Hdl)	B5 Core puller #1 to Pos.#1 enable (robot	B5 模芯推拉器 #1 到位置#1 启用 (机械手
moduloiodig.3.i14	B6 Consenso radiale 1 in posiz.2 da robot	B6 Core puller #1 to Pos.#2 enable (robot*	B6 Core puller #1 to Pos.#2 enable (robot	B6 模芯推拉器 #1 到位置#2 启用 (机械手
moduloiodig.3.i15	A7 Consenso apertura totale da robot	???moduloiodig.3.i15	A7 Full opening enable (robot)	A7 全部开启启用 (机械手)
moduloiodig.3.i16	A5 Consenso soffio da robot	???moduloiodig.3.i16	A5 Air blow #1 enable (robot)	A5 鼓风 #1 启用 (机械手)
moduloiodig.3.i17	K9 Emergenza robot	K9 Not-Aus Handling	K9 Robot emergency	K9 机械手急用
moduloiodig.3.i18	S113 FC anticipo Robot	S113 Vorumschaltung Handling ES	S113 Robot anticipation LS	S113 机械手预期限位开关
moduloiodig.3.i19	S121 FC barra sicurezza cancello anteriore		S121 Op's side moving guard safety sensitive bar
moduloiodig.3.i2	S94 FC radiale 2 fuori	S94 Kernzug #2 pos. 'AUS'	S94 Core puller #2 pos. 'OUT'	S94 模芯推拉器 #2 位置‘出‘
moduloiodig.3.i20	S106 FC freno chiusura cancello anteriore		S106 Op's side moving guard closing brake
moduloiodig.3.i21	S654 FC freno apertura cancello anteriore		S654 Op's side moving guard opening brake
moduloiodig.3.i22	S188 Colonna bloccata	S188 Holm verriegelt	S188 Tie-bar locked	S188 系杆锁住
moduloiodig.3.i23	B8 Consenso radiale 2 in posiz.2 (Robot)	B8 Freigabe Kernzug #2 in pos.2 (HDL)	B8 Core puller #2 to pos.2 enable (Robot)	B8 模芯推拉器 #2 到位置2 启用 (机械手)
moduloiodig.3.i24	B7 Consenso radiale 2 in posiz.1 (Robot)	B7 Freigabe Kernzug #2 in pos.1 (Hdl)	B7 Core puller #2 to pos.1 enable Robot)	B7 模芯推拉器 #2 到位置1 启用 机械手)
moduloiodig.3.i3	S89 FC radiale 3 dentro	S89 Kernzug #3 pos. 'EIN	S89 Core puller #3 pos. 'IN'	S89 模芯推拉器 #3 位置‘进‘
moduloiodig.3.i4	S95 FC radiale 3 fuori	S95 Kernzug #3 pos. 'AUS'	S95 Core puller #3 pos. 'OUT'	S95 模芯推拉器 #3 位置‘出‘
moduloiodig.3.i5	S90 FC radiale 4 dentro	S90 Kernzug #4 pos. 'EIN'	S90 Core puller #4 pos. 'IN'	S90 模芯推拉器 #4 位置‘进‘
moduloiodig.3.i6	S96 FC radiale 4 fuori	S96 Kernzug #4 pos. 'AUS'	S96 Core puller #4 pos. 'OUT'	S96 模芯推拉器 #4 位置‘出‘
moduloiodig.3.i7	C3 Sicurezza apertura/chiusura da robot	C3 Handling außerh.Verriegelungszone	C3 Robot out of clamp zone	C3 机械手出合模区
moduloiodig.3.i8	S21 Selettore sfilamento colonna	S21 Wahlschalter Holmextraktion	S21 Tie-bar extraction selector	S21 系杆抽取选择器
moduloiodig.3.i9	B2 Robot escluso	B2 HANDLING AUS	B2 Robot OFF	B2 机械手关闭
moduloiodig.3.o1	ZB6 Radiale 1 in posizione 2 (robot)	ZB6 Kernzug #1 in Pos.#2 (Handling)(A30.R8)	ZB6 Core puller #1 in Pos.#2 (robot) (A30.R8)	ZB6 模芯 #1 在位置#2 (机械手) (A30.R8)
moduloiodig.3.o10	ZB8 Radiale 2 in posizione 2 (robot)	ZB8 Kernzug #2 in pos.#2 (Handling) (A32.R1)	ZB8 Core puller #2 in pos.#2 (robot) (A32.R1)	ZB8 模芯推拉器 #2 在位置#2 (机械手) (A32.R1)
moduloiodig.3.o11	ZC8 Robot escluso (robot)	ZC8 Handling EIN(robot) (A32.R3)	ZC8 Robot ON (robot) (A32.R3)	ZC8 机械手开 (机械手) (A32.R3)
moduloiodig.3.o11a	K35 Comando trafila	K35 Plastizieren	K35 Plasticizing	K35 塑化
moduloiodig.3.o12	ZA8 Anticipo Robot (robot)	ZA8 Vorumschaltung Handling(robot) (A32.R4)	ZA8 Robot anticipation (robot) (A32.R4)	ZA8 机械手预期 (机械手) (A32.R4)
moduloiodig.3.o13	Comando nastro a fine ciclo	Transportbandbewegung am Zyklusende	Conveyor belt motion at end of cycle	循环结束输送带动作
moduloiodig.3.o14	Y135 Soffio 10	Y135 Luftventil #10	Y135 Air blow #10	Y135 鼓风 #10
moduloiodig.3.o15	Y136 Soffio 11	Y136 Luftventil #11	Y136 Air blow #11	Y136鼓风 #11
moduloiodig.3.o16	Y137 Soffio 12	Y137 Luftventil #12	Y137 Air blow #12	Y137鼓风 #12
moduloiodig.3.o17	K100 Presa esterna N°1		K100 External socket N°1
moduloiodig.3.o18	Y9 Comando chiusura cancello		Y9 Moving guard closing
moduloiodig.3.o19	Y10 Comando apertura cancello		Y10 Moving guard opening
moduloiodig.3.o2	ZB3 Estrazione centrale indietro (robot)	ZB3 Auswerfebzurück (Robot) (A30.R7)	ZB3 Ejector backward (robot) (A30.R7)	ZB3 脱模器后退(机械手) (A30.R7)
moduloiodig.3.o20	Y31 Comando freno cancello		Y31 Moving guard brake
moduloiodig.3.o21	K84 Riempimento	K84 Start Einspritzen	K84 Injection start	K84 注射开始
moduloiodig.3.o22	K85 Mantenimento	K85 Haltephase	K85 Holdon phase	K85 保持阶段
moduloiodig.3.o23	K86 Comando cambio lotto (nastro)	K86 Transportband	K86 Conveyor belt	K86 输送带
moduloiodig.3.o24	K88 Ciclo GAS	K88 GAS-Zyklus	K88 GAS cycle	K88 天然气循环
moduloiodig.3.o3	ZB4 Estrazione centrale avanti (robot)	ZB4 Auswerfer vor (robot) (A30.R6)	ZB4 Ejector forward (robot) (A30.R6)	ZB4脱模器后退(机械手) (A30.R6)
moduloiodig.3.o4	ZA7 Stampo aperto (robot)	ZA7 WZöffnen (robot) (A30.R5)	ZA7 Mould open (robot) (A30.R5)	ZA7 模具打开(机械手) (A30.R5)
moduloiodig.3.o5	ZA5 Pezzo scarto (robot)	ZA5 Ausschussteil (robot) (A30.R4)	ZA5 Rejected part (robot) (A30.R4)	ZA5 废弃部件 (机械手) (A30.R4)
moduloiodig.3.o6	ZA6 Stampo chiuso (robot)	ZA6 WZ-geschlossen (robot) (A30.R3)	ZA6 Mould closed (robot) (A30.R3)	ZA6 模具关闭 (机械手) (A30.R3)
moduloiodig.3.o7	ZB5 Radiale 1 in posizione 1 (robot)	ZB5 Kernzug #1 in pos.#1 (robot) (A30.R2)	ZB5 Core puller #1 in pos.#1 (robot) (A30.R2)	ZB5 模芯推拉器 #1 在位置#1 (机械手) (A30.R2)
moduloiodig.3.o8	ZB2 Ciclo automatico (robot)	ZB2 Automatischer Zyklus(robot) A30.R1)	ZB2 Automatic cycle (robot) (A30.R1)	ZB2 自动循环(机械手) (A30.R1)
moduloiodig.3.o9	ZB7 Radiale 2 in posizione 1 (robot)	ZB7 Kernzug #2 in pos.#1 (robot) (A32.R2)	ZB7 Core puller #2 in pos.#1 (robot) (A32.R2)	ZB7 模芯推拉器 #2 在位置#1 (机械手) (A32.R2)
moduloiodig.7.i1	Consenso chiusura	Freigabesignal Werkzeug schließen	Mould closing enable signal	模具关闭启用信号
moduloiodig.7.i10	Consenso soffio	Freigabesignal Luftventil	Air blow enable signal	鼓风启用信号
moduloiodig.7.i11	Consenso radiale 2 in posizione 1	Freigabe Kernzug#2 in pos.1	Core puller #2 to pos.1 enable	模芯推拉器 #2 在位置#1启用
moduloiodig.7.i12	Consenso radiale 2 in posizione 2	Freigabe kernzug #2 in pos.2	Core puller #2 to pos.2 enable	模芯推拉器 #2 在位置#2启用
moduloiodig.7.i2	Robot escluso	Handling AUS	Robot OFF	机械手关闭
moduloiodig.7.i3	Consenso Estrattore avanti	Freigabesignal Auswerfer vor	Ejector fwd.movement enable signal	脱模器前进移动启用信号
moduloiodig.7.i4	Consenso Estrattore indietro	Freigabesignal Auswerfer zurück	Ejector bkwd.movement enable signal	脱模器后退移动启用信号
moduloiodig.7.i5	Consenso radiale 1 in posizione 1	Freigabe Kernzug #1 in Pos.#1	Core puller #1 to Pos.#1 enable	模芯推拉器 #1 在位置#1启用
moduloiodig.7.i6	Consenso radiale 1 in posizione 2	Freigabe Kernzug #1 in Pos.#2	Core puller #1 to Pos.#2 enable	模芯推拉器 #1 在位置#2启用
moduloiodig.7.i7	Robot fuori ingombro	Handling außerhalb Gegahrenzone	Robot is out of danger area	机械手不在危险区
moduloiodig.7.i8	Emergenza	Not-Aus	Emergency	紧急
moduloiodig.7.i9	Consenso apertura totale	Freigabesignal Ganz öffnen	Full opening enable signal	完全张开启用信号
moduloiodig.7.o1	Stampo aperto	Werkzeug offen	Mould open	模具打开
moduloiodig.7.o10	Radiale 2 in posizione 1	Kernzug #2 in pos.1	Core puller #2 to pos.1	模芯推拉器 #2 在位置#1
moduloiodig.7.o11	Radiale 2 in posizione 2	Kernzug #2 in pos.2	Core puller #2 to pos.2	模芯推拉器 #2 在位置#2
moduloiodig.7.o2	Estrattore indietro	Auswerfer zurück	Ejector backward	脱模器后退
moduloiodig.7.o3	Estrattore avanti	Auswerfer vor	Ejector forward	脱模器前进
moduloiodig.7.o4	Radiale 1 in posizione 1	Kernzug in pos.#1	Core puller in pos.#1	模芯推拉器在位置#1
moduloiodig.7.o5	Radiale 1 in posizione 2	Kernzug in pos.#2	Core puller in pos.#2	模芯推拉器在位置#2
moduloiodig.7.o6	Pezzo scarto	Ausschussteil	Rejected part	排除废弃部件
moduloiodig.7.o7	Ciclo automatico	Automatik Zyklus	Automatic cycle	自动循环
moduloiodig.7.o8	Stampo chiuso	Werkzeug geschlossen	Mould closed	模具关闭
moduloiodig.7.o9	Consenso anticipo	Freigabesignal Überlappen	Overlapping enable signal	重叠启用信号
moduloiodig.i.digital.input.fc.protezione.apch	S315 FC protezione chiusura stampo		S315 Mould closing guard LS	S315 模具关闭保护栏限位开关
moduloiodig.i.digital.input.fc.slitta.avanti	S1042 FC slitta avanti	???moduloiodig.i.digital.input.fc.slitta.avanti	S1042 Carriage fwd limit switch	S1042 滑座前进限位开关
moduloiodig.i.digital.input.fc.slitta2.avanti	S142B FC slitta 2 avanti	???moduloiodig.i.digital.input.fc.slitta2.avanti	S142B Carriage #2 fwd limit switch	S142B 滑座 #2 前进限位开关
moduloiodig.i.euromap70mcsok1	Piani magnetici ok (ingresso 1)	???moduloiodig.i.euromap70mcsok1	Magnetic platens ok (input #1)	磁性板正常(输入 #1)
moduloiodig.i.euromap70mcsok2	Piani magnetici ok (ingresso 2)	???moduloiodig.i.euromap70mcsok2	Magnetic platens ok (input #2)	磁性板正常(输入 #2)
moduloiodig.i.pompa.inverter.pronto	K29 Inverter pompa pronto		K29 Pump drive ready
moduloiodig.o.euromap70immok	K103 Manutenzione (montaggio stampi)	???moduloiodig.o.euromap70immok	K103 Maintenance (mould assembly)	K103 维修 (模具组装)
moduloiodig.o.iniezione.2.cella.reset	Azzeram. trasduttore forza iniezione 2	???moduloiodig.o.iniezione.2.cella.reset	Second injection force transducer reset	第二注射力传感器重置
moduloiodig.o.iniezione.2.tramoggia.apertura	Y236 Apertura tramoggia contenitore 2	???moduloiodig.o.iniezione.2.tramoggia.apertura	Y236 Additional barrel hopper opening	Y236 额外料筒料斗开启
moduloiodig.o.iniezione.2.tramoggia.chiusura	Y235 Chiusura tramoggia contenitore 2	???moduloiodig.o.iniezione.2.tramoggia.chiusura	Y235 Additional barrel hopper closing	Y235 额外料筒料斗关闭
moduloiodig.o.lubrifica2.elettrovalvola	Y107B Lubrifica 2	???moduloiodig.o.lubrifica2.elettrovalvola	Y107B Lubrication 2	Y107B 润滑2
moduloiodig.o.radiale.05.in	Y38 Quinta radiale ON/OFF comando IN	Y38 5.EIN/AUS Kernzug EIN	Y38 5th ON/OFF core puller INSTROKE	Y38 第5 开/关模芯推拉器内行程
moduloiodig.o.radiale.05.out	Y41 Quinta radiale ON/OFF comando OUT	Y41 5.EIN/AUS Kernzug AUS	Y41 5th ON/OFF core puller OUTSTROKE	Y41 第5 开/关模芯推拉器外行程
moduloiodig.o.radiale.06.in	Y39 Sesta radiale ON/OFF comando IN	Y39 6.EIN/AUS Kernzug EIN	Y39 6th ON/OFF core puller INSTROKE	Y39 第6开/关模芯推拉器内行程
moduloiodig.o.radiale.06.out	Y42 Sesta radiale ON/OFF comando OUT	Y42 6.EIN/AUS Kernzug AUS	Y42 6th ON/OFF core puller OUTSTROKE	Y42 第6 开/关模芯推拉器外行程
moduloiodig.o.raffreddamento.vite.1	Y237 Raffreddamento vite lato operatore	???moduloiodig.o.raffreddamento.vite.1	Y237 Op's side screw drive cooling	Y237 操作员侧螺杆驱动冷却
moduloiodig.o.raffreddamento.vite.2	Y238 Raffreddamento vite lato opposto oper.	???moduloiodig.o.raffreddamento.vite.2	Y238 Op's opposite side screw drive cooling	Y238 操作员侧螺杆驱动冷却
moduloiodig.o.soffi.13	Y138 Soffio 13	Y138 Luftventil #13	Y138 Air blow #13	Y138 鼓风#13
moduloiodig.o.soffi.14	Y139 Soffio 14	Y139 Luftventil #14	Y139 Air blow #14	Y139 鼓风#14
moduloiodig.o.soffi.15	Y140 Soffio 15	Y140 Luftventil #15	Y140 Air blow #15	Y140 鼓风#15
moduloiodig.o.soffi.16	Y141 Soffio 16	Y141 Luftventil #16	Y141 Air blow #16	Y141 鼓风#16
moduloiodig.o.ugelli.sequenziali.01	Y701 Ugello sequenziale 01	Y701 Sequenz düse 01	Y701 Sequential nozzle 01	Y701 喷嘴序列 01
moduloiodig.o.ugelli.sequenziali.02	Y702 Ugello sequenziale 02	Y702 Sequenz düse 02	Y702 Sequential nozzle 02	Y702 喷嘴序列 02
moduloiodig.o.ugelli.sequenziali.03	Y703 Ugello sequenziale 03	Y703 Sequenz düse 03	Y703 Sequential nozzle 03	Y703 喷嘴序列 03
moduloiodig.o.ugelli.sequenziali.04	Y704 Ugello sequenziale 04	Y704 Sequenz düse 04	Y704 Sequential nozzle 04	Y704 喷嘴序列 04
moduloiotermo.36.di1	S71 Proximity iniezione avanti	S71 Näherungsschalter Einspr. vor	S71 Injection fwd. proximity sensor	S71 注射前进接近传感器
moduloiotermo.36.di2	S72 Proximity iniezione indietro	S72 Näherungsschalter Einspr. zurück	S72 Injection bkwd. proximity sensor	S72 注射后退接近传感器
moduloiotermo.36.di3	S135 Filtro aspirazione	S135 Saugfilter	S135 Suction filter	S135 抽吸过滤器
moduloiotermo.36.di4	S136 Saracinesca aspirazione	S136 Saugfilteranschluss	S136 Suction filter gate	S136 抽吸过滤器门
moduloiotermo.36.di6	F12A Termico motore refrigerazione iniezione	F12A Wärmeschutz Einspr. Kühlung	F12A Injection cooling thermal protection	F12A 注射冷却热保护
moduloiotermo.36.di7	S1320 Centralina refrigerazione iniezione ok	S1320 Status Einspr.kühlung	S1320 Injection cooling unit status	S1320 注射冷却装置状态
moduloiotermo.36.di8a	FC slitta 2		Carriage 2 LS
moduloiotermo.36.i1	Termocoppia zona 5	Zylinderzone #5 Thermoelement Eingang	Barrel zone #5 thermocouple input	料筒区#5 热电偶输入
moduloiotermo.36.i2	Termocoppia zona 6	Zylinderzone #6 Thermoelement Eingang	Barrel zone #6 thermocouple input	料筒区#6 热电偶输入
moduloiotermo.36.i3	Termocoppia zona 7	Zylinderzone #7 Thermoelement Eingang	Barrel zone #7 thermocouple input	???moduloiotermo.36.i3
moduloiotermo.36.o1	AZ7 Comando riscaldamento zona 5	AZ7 Zylinderzone #5 Befehl Heizen	AZ7 Barrel ZONE #5 heating command	AZ7 料筒区#5 加热命令
moduloiotermo.36.o10	K14A Comando refrigerazione inieizone motori	K03A Kühlung Einspritzmotoren	K14A Injection motors cooling	K14A 注射电机冷却
moduloiotermo.36.o2	AZ8 Comando riscaldamento zona 6	AZ8 Zylinderzone #6 Befehl Heizen	AZ8 Barrel ZONE #6 heating command	AZ8 料筒区#5 加热命令
moduloiotermo.36.o3	AZ9 Comando riscaldamento zona 7	AZ9 Zylinderzone #7 Befehl Heizen	AZ9 Barrel ZONE #7 heating command	???moduloiotermo.36.o3
moduloiotermo.36.o9	Y80A Elettrovalvola centralina iniezione	Y80A Kühleinheit Einspr.Magnetventil	Y80A Injection cooling unit solenoid valve	Y80A 注射冷却装置电磁阀
moduloiotermo.36.pt1	BT98B Acqua centralina raffreddamento	BT98B Kühleinheit Wasser	BT98B Cooling unit water	BT98B 冷却装置水
moduloiotermo.37.di1	S71B Proximity iniezione 2 avanti	S71B Einspritzen2 vor Näherungssensor	S71B Injection 2 forward proximity sensor	S71B 注射2 前进接近传感器
moduloiotermo.37.di2	S72B Proximity iniezione 2 indietro	S72B Einspritzen2 zurück Näherungssensor	S72B Injection 2 backward proximity sensor	S72B 注射2 后退接近传感器
moduloiotermo.37.di3	S314B Protezione ugello 2 chiusa	S303 Düse 2 Schutz geschlossen	S314B Nozzle 2 guard closed	S314B 喷嘴 2 护栏关闭
moduloiotermo.37.di4	K22B OK teleruttore protezione ugello 2	K22B Düse 2 Schutz Fernsteuerung OK	K22B Nozzle 2 guard remote control OK	K22B 喷嘴 2 护栏遥控正常
moduloiotermo.37.di5a	OK azionamento trafila 2		Plasticizing #2 drive OK	塑化#2 驱动正常
moduloiotermo.37.di5b	S138B Proximity velocita trafila 2	???moduloiotermo.37.di5b	S138B Plasticizing 2 speed proximity sensor	S138B 塑化 2 速度接近传感器
moduloiotermo.37.di6a	FC506 Piano traslante slitte a sinistra		FC506 Shuttling carriage platen on the left	FC506 往复滑座板在左侧
moduloiotermo.37.di7	S109B Filtro olio servovalvola 2	S109B Regelkreis Ventil 2 Ölfilter	S109B Servovalve 2 oil filter	S109B 伺服阀 2 油滤机
moduloiotermo.37.di8a	FC507 Piano traslante slitte a destra		FC507 Shuttling carriage platen on the right	FC507往复滑座板在右侧
moduloiotermo.37.i1	Termocoppia zona ugello	Düsenzone Thermoelement	Nozzle zone thermocouple	喷嘴区热电偶
moduloiotermo.37.i2	Termocoppia zona tappo	Abschl-deckelzone Thermoelemt	End-cup zone thermocouple	End-cap区热电偶
moduloiotermo.37.i3	Termocoppia zona 1	Zone 1 Thermoelement	Zone 1 thermocouple	区域 1 热电偶
moduloiotermo.37.i4	Termocoppia zona 2	Zone 2 Thermoelement	Zone 2 thermocouple	区域 2 热电偶
moduloiotermo.37.i5	Termocoppia zona 3	Zone 3 Thermoelement	Zone 3 thermocouple	区域 3 热电偶
moduloiotermo.37.i6	Termocoppia zona 4	Zone 4 Thermoelement	Zone 4 thermocouple	区域 4 热电偶
moduloiotermo.37.o1	AZ1B Comando riscaldamento ugello	AZ1B Heizung Düsenzone	AZ1B Nozzle zone heating operation	AZ1B 模具嘴区域加热操作
moduloiotermo.37.o10	Y5B Slitta indietro 2	Y5B Spritzaggregat 2 zurück	Y5B Carriage 2 retreat	Y5B 滑座 2 后退
moduloiotermo.37.o11	K83B Colorimetro iniezione 2	K83B Einspritzen 2 Farbdosierung	K83B Injectron 2 color metering device	K83B 注射2着色计量装置
moduloiotermo.37.o12	Y64B Abilitazione servovalvola 2	Y64B Regelkreis Ventil 2 Freigabe	Y64B Closed-loop valve 2 enable	Y64B 闭合阀 2 启用
moduloiotermo.37.o13	Y14B Ugello idraulico iniezione 2	Y03B Einspritzen 2 Verschlussdüse	Y14B Injection 2 shut-off nozzle	Y14B 注射 2 关闭嘴
moduloiotermo.37.o14	Y77B Ugello Stampo iniezione 2	???moduloiotermo.37.o14	Y77B Injection 2 mould nozzle	Y77B 注射 2 模具嘴
moduloiotermo.37.o15	K35B Comando trafila 2	???moduloiotermo.37.o15	K35B Plasticizing 2	K35B 塑化 2
moduloiotermo.37.o16	Y105B Anello raffreddamento tramoggia 2	???moduloiotermo.37.o16	Y105B Hopper cooling circuit 2	Y105B 料斗冷却回路2
moduloiotermo.37.o2	AZ2B Comando riscaldamento tappo	AZ2B Heizung Abschl.-deckel	AZ2B End-cup zone heating operation	AZ2B End-cap zone heating operation
moduloiotermo.37.o3	AZ3B Comando riscaldamento zona 1	AZ3B Zone 1 Heizen	AZ3B Zone 1 heating operation	AZ3B 区域 1 加热操作
moduloiotermo.37.o4	AZ4B Comando riscaldamento zona 2	AZ4B Zone 2 Heizen	AZ4B Zone 2 heating operation	AZ4B 区域 2 加热操作
moduloiotermo.37.o5	AZ5B Comando riscaldamento zona 3	AZ5B Zone 3 Heizen	AZ5B Zone 3 heating operation	AZ5B 区域 3 加热操作
moduloiotermo.37.o6	AZ6B Comando riscaldamento zona 4	AZ6B Zone 4 Heizen	AZ6B Zone 4 heating operation	AZ6B 区域 4 加热操作
moduloiotermo.37.o9	Y12B Slitta avanti 2	Y12B Spritzaggregat 2 vor	Y12B Carriage 2 advance	Y12B 滑座 2 前进
moduloiotermo.37.pt1	BT105B Tramoggia iniezione 2	BT105B Einspritzen 2 Trichter	BT105B Injection 2 hopper	BT105B 注射2 料斗
moduloiotermo.37.pt2	BT99B Refrigerazione iniezione 2	BT99B Einspritzen 2 Kühleinehit	BT99B Injection 2 Cooling unit	BT99B 注射 2 冷却装置
moduloiotermo.5.di1	L+2 Alimentazione ok	L+2 Energieversorgung ok	L+2 Power supply ok	L+2 供电正常
moduloiotermo.5.di2	L+4 Alimentazione ok	L+4 Energieversorgung ok	L+4 Power supply ok	L+4 供电正常
moduloiotermo.5.di3	L+10 Alimentazione ok	L+10 Energieversorgung ok	L+10 Power supply ok	L+10 供电正常
moduloiotermo.5.di4	Teleruttori azionamenti chiusura ok	Fernsteuerung Schließantr.ok	Closing drives remote controls ok	关闭驱动遥控正常
moduloiotermo.5.di5	S505 FC sicurezza stampo	S505 WZ-Sicherheit - Endschalter	S505 Mould safety - limit switch	S505 模具安全 – 限位开关
moduloiotermo.5.di6	S20 FC bilancina posizione buono	S20 Auto-Abweisung in Pos. Gutteile	S20 Auto-reject in good part pos.	S20 自动废品排除在合格品位置
moduloiotermo.5.di6a	Ingresso pressostato lubrifica 2	???moduloiotermo.5.di6a	Lubrication #2 pressure switch input	润滑 #2 压力开关输入
moduloiotermo.5.di7a	F30 Termico inverter cancello anteriore		F30 Termico inverter cancello anteriore / *	F30 Termico inverter cancello anteriore
moduloiotermo.5.di8	S22 FC bilancina posizione scarto	S22 Auto-Abweisung in Pos. Ausschuss	S22 Auto-reject in rejected part pos.	S22 自动废品排除在废品排除位置
moduloiotermo.5.di8a	Livello minimo lubrifica 2	???moduloiotermo.5.di8a	Lubrication #2 min. level	润滑 #2 最低液面
moduloiotermo.5.i1	Termocoppia zona ugello	Zylinderdüse Thermoelement Eingang	Barrel nozzle thermocouple input	料筒嘴热电偶输入
moduloiotermo.5.i2	Termocoppia zona tappo	Zylinder Abschl.deckel Thermoelement Eingang	Barrel end-cap thermocouple input	聊筒端帽热电偶输入
moduloiotermo.5.i3	Termocoppia zona 1	Zyl.zone #1 Thermoelement Eingang	Barrel zone #1 thermocouple input	料筒区 #1 热电偶输入
moduloiotermo.5.i4	Termocoppia zona 2	Zyl.zone #2 Thermoelement Eingang	Barrel zone #2 thermocouple input	料筒区 #2 热电偶输入
moduloiotermo.5.i5	Termocoppia zona 3	Zyl.zone #3 Thermoelement Eingang	Barrel zone #3 thermocouple input	料筒区 #3 热电偶输入
moduloiotermo.5.i6	Termocoppia zona 4	Zyl.zone #4 Thermoelement Eingang	Barrel zone #4 thermocouple input	料筒区 #4 热电偶输入
moduloiotermo.5.i7	Termocoppia vite lato operatore	Bedienseite	Screw operator side	螺杆操作员侧
moduloiotermo.5.i8	Termocoppia vite lato opposto operatore	Hinterseite	Screw opposite operator side	螺杆操作员对面一侧
moduloiotermo.5.o1	AZ1 Comando riscaldamento ugello	AZ1 Zyl.düse Befehl Heizenh	AZ1 Barrel nozzle heating command	AZ1 料筒嘴加热命令
moduloiotermo.5.o15	Y20A Pezzo buono	???moduloiotermo.5.o15	Y20A Good part
moduloiotermo.5.o16	Y107A Elettrovalvola lubrifica viti	???moduloiotermo.5.o16	Y107A Screw lubrication solenoid valve	Y107A 螺杆润滑电磁阀
moduloiotermo.5.o2	AZ2 Comando riscaldamento tappo	AZ2 Befehl Heizen Zylinder Abschl.deckel	AZ2 Barrel end-cap heating command	AZ2 料筒端帽加热命令
moduloiotermo.5.o3	AZ3 Comando riscaldamento zona 1	AZ3 ZylinderZONE #1 Befehl heizen	AZ3 Barrel ZONE #1 heating command	AZ3 料筒区#1 加热命令
moduloiotermo.5.o4	AZ4 Comando riscaldamento zona 2	AZ4 ZylinderZONE #2 Befehl heizen	AZ4 Barrel ZONE #2 heating command	AZ4 料筒区#2 加热命令
moduloiotermo.5.o5	AZ5 Comando riscaldamento zona 3	AZ5 ZylinderZONE #3 Befehl heizen	AZ5 Barrel ZONE #3 heating command	AZ5 料筒区#3 加热命令
moduloiotermo.5.o6	AZ6 Comando riscaldamento zona 4	AZ6 ZylinderZONE #4 Befehl heizen	AZ6 Barrel ZONE #4 heating command	AZ6 料筒区#4 加热命令
moduloiotermo.5.pt1	BT9 Olio serbatoio idraulico	BT9 Hydrauliköltemperatur	BT9 Hydraulic oil temperature	BT9 液压油温
moduloiotermo.5.pt2	BT99 Refrigerazione iniezione	BT99 Funktion EInspritzkühlung	BT99 Injection cooling function	BT99 注射冷却功能
moduloiotermo.5.pt2a	BT105 Tramoggia	BT105 Trichter	BT105 Hopper	BT105 料斗
moduloiotermo.5.pt3	BT98 Acqua centralina raffreddamento	BT98 Kühleinheit Wasser	BT98 Cooling unit water	BT98 冷却装置水
mouldgraph.axis.mould.position	Posizione piano mobile [mm]	Position Bewegliche Platte[mm]	Movable platen position [mm]	移动板位置[mm]
mouldgraph.axis.piston.position	Posizione testacroce [mm]	Toggle system position [mm]	Toggle system position [mm]	肘节系统位置 [mm]
mouldgraph.axis.time	Tempo [s]	Zeit[s]	Time [s]	时间 [s]
mouldrecipe.colore	Colore	Farbe	Colour	颜色
mouldrecipe.commessa	Commessa	Auftrag	Order	次序
mouldrecipe.notestampo	Note stampo	???mouldrecipe.notestampo	Mould comments	???mouldrecipe.notestampo
mouldrecipe.prodotto	Prodotto	Artikel	Article	工件
mouldrecipe.titolo	STAMPO	WERKZEUG	MOULD	模具
ms	ms		ms	???ms
mv	mV	mV	mV	mV
n. eventi visualizzati	N. max righe visualizzate	Max.Anzahl der anzuzeigenden Ereignisse	Max. number of events to display	显示事件最多次数
n. max righe visualizzate	N. max righe visualizzate	Anzahl der anzuzeigenden Zeilen	N. of lines to display	显示行数
n. max righe visxualizzate	N. max righe visualizzate	N. max righe visualizzate	N. max righe visualizzate	N. max righe visualizzate
n°	N°	N°	N°	N°
№	N°	N°	N°	N°
nome personalizzazione attuale:	Personalizzazione attuale	Kundeneinstellungen	Current custom settings	当前设置
nome taratura attuale:	Taratura attuale	Akt. Kalibrierung	Current calibrations name	当前校正名称
nomestampoattuale	Stampo attuale	Werkzeugname	Current mould name	当前模具名称
nuovo nome personalizzazione:	Nuovo nome personalizzazione	Neukundeneinstellungen	New custom settings name	新设置名称
nuovo nome stampo:	Nuovo nome stampo	Neuer Werkzeugname	New mould name	新模具名称
nuovo nome taratura:	Nuovo nome taratura	Naue Kalibrierung	New calibrations name	新校正名称
o	Tempo di raffreddamento	Kühlzeit	Cooling time	冷却时间
Ok	Conferma	Bestätigung	Confirmation	确认
opzioniproduzione.key1	AZZERAMENTO PRODUZIONE	Rücksetzen PRODUKTION	PRODUCTION RESET	生产重置
opzioniproduzione.key10	Durata	Dauer	Duration	持续区间
opzioniproduzione.key11	N° Turni	Anzahl Schichten	nr.of shifts	班次数
opzioniproduzione.key12	Pezzi spostati da scarti a buoni	Auschussteile zu Gutteile	Rejected parts moved to good parts	被排弃件转为合格件
opzioniproduzione.key13	Indice produzione	Produktionsindex	Production index	生产指数
opzioniproduzione.key14	OPZIONI FERMO PRESSA		MACHINE STOP OPTIONS	机器停止选项
opzioniproduzione.key15	Condiz. per stop produzione	???opzioniproduzione.key15	Machine stop condition	机器停止条件
opzioniproduzione.key17	OPZIONI SPEGNIMENTO	ABSCHALTOPTIONEN	POWER-OFF OPTIONS	断电选项
opzioniproduzione.key18	Spegnimento dopo stop produzione	Abschalten bei Maschine Stop	Power off on machine stop	机器停止时断电
opzioniproduzione.key2	OPZIONI	OPTIONEN	OPTIONS	选项
opzioniproduzione.key20	AZZERAMENTO IMPOSTAZIONE TURNI	RÜCKSETZEN SCHICHTEINSTELLUNG	SHIFTS SETUP RESET	班次设置重置
opzioniproduzione.key21	Copia	Kopieren	Copy	复制
opzioniproduzione.key3	Azzeramento totale	Allgemeines Zurücksetzen	Main reset	主线重置
opzioniproduzione.key4	Sposta pezzi: da buoni a scarti	Gutteile zu Ausschussteile	Move good parts to rejected parts	把合格品转为废弃品
opzioniproduzione.key5	Azzeramento produzione	Rücksetzen Produktion	Production reset	生产重置
opzioniproduzione.key6	Pezzi spostati da buoni a scarti	Gutteile zu Schlechtteile	Good parts moved to rejected	合格品转为废弃品
opzioniproduzione.key7	IMPOSTAZIONE TURNI	EINSTELLUNGEN SCHICHTEN	SHIFTS SETUP	班次设置
opzioniproduzione.key8	Sposta pezzi: da scarti a buoni	Ausschussteile zu Gutteile	Move rejected parts to good parts	废弃品转为合格品
opzioniproduzione.key9	Inizio	Start	Start	开机
opzioniproduzione.sovrapposto.con	va a sovrapporsi con il primo turno di	Überlappt die erste Schicht von	overlaps the first shift of	。。。第一班的重叠
opzioniproduzione.ultimo.turno.di	Ultimo turno di	Letzte Schicht von	Last shift of	。。。最后一班
opzionixrt.acquisizione.variabili	Do you want to acquire and calculate startistical data?	Wollen Sie statistische Daten erhalten und berechnen?	Do you want to acquire and calculate startistical data?	你想获得并计算统计数据？
opzionixrt.azzeramento	Do you want to reset the cycle data	Wollen Sie die Zyklusdaten zurücksetzen?	Do you want to reset the cycle data	你想重置循环数据？
pagina allarmi	ALLARMI	Historie	History logs	History logs
pagina ausiliari	AUSILIARI	ZUSATZGERÄTE	AUXILIARY	辅助设备
pagina di setup controllo	MANUTENZIONE	SERVICE	SERVICE	服务
pagina tempi ciclo	TEMPI	ZEITEN	TIMES	时间
panel_ANTEPRIMA	ANTEPRIMA	VORSCHAU	PREVIEW	预览
panel_COMANDI	COMANDI	BEFEHLE	COMMANDS	命令
panel_DISPOSITIVO	DISPOSITIVO	GERÄT	DEVICE	装置
panel_TIPO RICETTA	TIPO RICETTA	REZEPTTYP	RECIPE TYPE	配方类型
perc/s2	%/s²		???perc/s2	???perc/s2
personalizzazione selezionata:	Personalizzazione selezionata:	Ausgewählte Kundeneinstellungen	Selected custom settings	选择的特殊设置
pianointermedio.axis.piston.position	Posizione piano intermedio [mm]			???pianointermedio.axis.piston.position
plastificatore.key17	Setpoint	Sollwert	Setpoint	设置点
plastificatore.key4	OFF,ON,STANDBY,AUTO-TUNING	AUS,EIN,STANDBY,AUTO-TUNING	OFF,ON,STANDBY,AUTO-TUNING	关,开,待机,自动调节
plastificatore.key5	Forzatura	Zeitschaltuhr überspringen	Skip the timer	跳过计时器
plastificatore.key8	Setpoint	Sollwert	Setpoint	设置点
Posizione (mm)	Posizione (mm)	Position (mm)	Position (mm)	位置 (mm)
presapst(3)	Forza secondo tratto profilo apertura	Forza secondo tratto profilo apertura	Forza secondo tratto profilo apertura	Forza secondo tratto profilo apertura
pressione	Forza	Kraft	Force	力
PRINTBTN.TITLE	PRINTBTN.TITLE		PRINTBTN.TITLE	PRINTBTN.TITLE
printer.header.mould	Stampo	Werkzeug	Mould	模具
printer.job.deleting	Eliminazione stampa...	Ausdruck stornieren	Cancelling printout...	取消打印…
printer.job.error	Errore stampante	Druckerfehler	Printer error	打印机错误
printer.job.offline	Stampante scollegata o spenta	Drucker nicht betriebsbereit	Printer disconnected or off	打印机断线或关闭
printer.job.paperout	Stampante senza carta	Kein Papier	Printer out of paper	打印出边
printer.job.paused	Stampante in pausa	Drucker Pause	Printer in pause	打印机暂停
printer.job.printing	Stampante in funzione	Drucker online	Printer online	打印机在线
printer.job.ready	Stampante pronta	Drucker bereit	Printer ready	打印机已好
printer.setup.grayscale	Bianco e Nero	Grauskala	Grayscale	灰度
productionWarnings.OVERLAP	La fine dell'ultimo turno si sovrappone all'inizio del primo turno	Das Ende der letzten Schicht überlappt den Beginn der ersten Schicht.	The end of last shift overlaps the start of the first shift	最后一班结束与第一班开始重叠
productionWarnings.PICESNOTALOTMODULE	I pezzi per lotto non sono un multiplo dei pezzi per ciclo	Anzahl der Teile/Kiste ist kein Vielfaches der Teile/Zyklus.	N.of pasts per box is not a multiple of parts per cycle	每箱的部件数不是每循环部件数的倍数
productionWarnings.STARTOFLASTSHIFT	L'inizio dell'ultimo turno è nel giorno successivo	Start der letzten Schicht fällt auf den nächsten Tag.	The start of last shift falls in the next day	最后一班的开始进入下一天
productionWarnings.TOTALTIME	La durata totale dei turni di un giorno eccede le 24 ore	Gesamtdauer der Schichten/Tag überschreitet 24 h.	Shifts total duration of a day exceeds 24 hours	一天班次的总持续时间超过24小时
produzionepage.key1	Produzione	Produktion	Production	生产
produzionepage.key2	Orario di lavoro	Arbeitszeit	Working time	工作时间
produzionepage.key3	Turno	Schicht	Shift	班次
produzionepanel.codicestampo	Codice	Code	Code	代码
produzionepanel.contatore	Durata preavviso	Vorwarnung Verzögerung	Pre-warning delay	预热迟滞
produzionepanel.contatoreunt	min	Min	min.	分钟
produzionepanel.err1	Pezzi per lotto minori delle cavità valide	Anzahl Teile/Kiste ist kleiner als Anzahl gültige Kavitäten.	N. of parts in each box is lower than N. of valid cavities	每箱中的部件数低于有效型腔数
produzionepanel.err2	I pezzi da produrre non sono un multiplo dei pezzi per lotto	Anzahl zu produzierender Teile ist kein Vielfaches der Teile/Kiste.	N.of parts to produce is not multiple N.of parts in each box	预生产的部件数不是每箱中部件数的倍数
produzionepanel.err3	I pezzi per lotto non sono un multiplo delle cavità valide	Anzahl der zu produzierenden Teile ist kein Vielfaches der gültigen Kavitäten.	N.of parts to produce is not multiple N.of valid cavities	预生产的部件数不是有效型腔数的倍数
produzionepanel.key1	CARATTERISTICHE DELLO STAMPO	Werkzeugmerkmale	MOULD FEATURES	模具特性
produzionepanel.key10	PREAVVISO FINE PRODUZIONE	VORWARNUNG PRODUKTION ENDE	PRODUCTION END PRE-WARNING	生产末尾预热
produzionepanel.key11	Note	Notes	Notes	注释
produzionepanel.key12	Preavviso	Pre-warning setup	Pre-warning setup	预热设置
produzionepanel.key13	Peso stampata	Schussgewicht	Shot weight	注射量
produzionepanel.key14	Cavità totali	Anzahl Kavitäten	Total number of cavities	型腔总数
produzionepanel.key15	Cavità chiuse	Anzahl ungenutzte Kavitäten	No. of unused cavities	未用型腔数
produzionepanel.key16	Tempo teorico di ciclo	Theoretische Zykluszeit	Theoretical cycle time	理论循环制
produzionepanel.key2	PARAMETRI PRODUZIONE	PRODUKTIONSPARAMETER	PRODUCTION PARAMETERS	生产参数
produzionepanel.key3	Commessa	Auftrag#	Order #	订单 #
produzionepanel.key4	Pezzi da produrre	Zu produzierende Teile	Parts to produce	要生产的部件
produzionepanel.key5	Nome prodotto	Artikel	Article	工件
produzionepanel.key6	Pezzi per lotto	Teile in jeder KisteJ	Parts in each box	每箱中的部件
produzionepanel.key7	Materiale	Material	Material	物料
produzionepanel.key8	Cambio lotto	Dauer Bandbewegung	Belt motion duration	输送带移动持续时间
produzionepanel.key9	Colore	Farbe	Colour	颜色
produzionepanel.msgbox	Produzione	Produktion	Production	生产
produzionepanel.tempo	Tempo di preavviso	Verzögerung Vorwarnung	Prewarning delay	预热迟滞
produzionepanel.tempount	min.	Min.	min.	分钟
profilo.abilita	Abilitare il profilo?	Abilitare il profilo?	Abilitare il profilo?	Abilitare il profilo?
profilo.disabilita	Disabilitare il profilo?	Disabilitare il profilo?	Disabilitare il profilo?	弃用图形
programtemp.key1	OFF,ON,STANDBY	AUS,EIN,STANDBY	OFF,ON,STANDBY	关,开,待机
quota	Posizione [mm]	Hub (mm)	Stroke [mm]	行程 [mm]
Quota apertura	Quota apertura	Öffnungshub	Opening stroke	打开行程
Quota estrazione	Quota estrazione	Auswerferhub	Ejection stroke	脱模行程
r_Floppy	Floppy	Floppy	Floppy	软盘
r_Memoria interna	Memoria interna	Interner Speicher	Internal memory	内存
r_Personalizzazione utente	Personalizzazione utente	Kundeneinstellungen	Custom settings	设置
r_printer.setup.landscape	Orizzontale	Horizontal	Horizontal	水平
r_printer.setup.potrait	Verticale	Vertikal	Vertical	垂直
r_Rete	Rete	Netzwerk	Network	网络
r_Stampo	Stampo	Werkzeug	Mould	模具
r_Tarature	Tarature	Einstellungen	Setups	设置
r_USB	USB	USB	USB	USB
raffreddamento	Raffreddamento	Kühlzeit	Cooling time	冷却时间
recipedialog.attesavalorimonitoraggio	Attesa valori monitoraggio...	Warten auf Überwachungswerte	Waiting for monitoring values...	等待监测数据...
recipedialog.caricafirmware	Lettura del programma di controllo	Lesen des Kontrollprogramms	Reading the control program	读取控制程序
recipedialog.copiafile	Copia del file in corso...	Datenkopie läuft	File copy in progress...	正在拷贝文件...
recipedialog.NOME	NOME	Name	NOME	名称
recipedialog.nuovonome	Nuovo nome:	Neuer Name:	New name:	新名称:
recipedialog.rinominaricetta	Rinomina ricetta	Rezept umbenennen	Rename the recipe	重新命名配方
recipedialog.ULTIMA MODIFICA	ULTIMA / MODIFICA	ULTIMA / MODIFICA	ULTIMA / MODIFICA	最终 / 修改
riempimento	Riempimento	Filling phase	Filling phase	填充阶段
robot	Robot	Handling	Robot	机械手
robotfield1	Anticipo su quota	Bewegung Handling überlappt	Robot movement overlapping	机械手移动重叠
robotfield10	Posizione radiale interfacciata col robot	Position Kernzug	Core puller position	模芯推拉器位置
robotfield3	Quota anticipo	Bewegungungsüberlappung Starthub	Movement overlapping start stroke	移动重叠开机行程
robotfield4	Anticipo con finecorsa	Freigabe Überlappung mit Endschalter	Overlapping enable with LS	通过限位开关启用重叠
robotfield6	Inversione posizione 1 con 2 (EUROMAP)	Pos.#1/Pos.#2 umkehren	Reverse Pos.#1/Pos.#2	相反位置#1/位置#2
robotfield8	Posizione attuale stampo	Werkzeugposition	Mould position	模具位置
robotfield9	Posizione attuale estrattore	Auswerferposition	Ejector position	顶出器位置
rpm	RPM	RPM	RPM	RPM
rpm/s2	RPM/s²	<html><center><font size=3>RPM/s²	<html><center><font size=3>RPM/s²	<html><center><font size=3>RPM/s²
s	s	s	s	s
Sab	Sab	Son	Sat	周六
sabato	SABATO	SONNABEND	SATURDAY	周六
schedmaint.description.caviriscaldamentocontenitore	<html><font size=4 face="arial"><center><b><u>Impianto elettrico: riscaldamento contenitore</center><div align=left><font size=3 face="arial">Verifica dell'integrità dei cavi e delle connessioni del riscaldamento contenitore.	???schedmaint.description.caviriscaldamentocontenitore	<html><font size=4 face="arial"><center><b><u>Electric plant: Barrel heating</center><div align=left><font size=3 face="arial">Ensure that the barrel heating cables and connections are OK.	???schedmaint.description.caviriscaldamentocontenitore
schedmaint.description.letturatrasduttori	<html><font size=4 face="arial"><center><b><u>Impianto elettrico: lettura trasduttori</center><div align=left><font size=3 face="arial">Verifica delle letture dei trasduttori.	???schedmaint.description.letturatrasduttori	<html><font size=4 face="arial"><center><b><u>Electric plant: Transducer readings</center><div align=left><font size=3 face="arial">Verify the readings of the position transducers.	???schedmaint.description.letturatrasduttori
schedmaint.description.puliziaventole	<html><font size=4 face="arial"><center><b><u>Impianto elettrico: ventole e filtri</center><div align=left><font size=3 face="arial">Pulizia delle ventole e dei filtri di aereazione della cabina di potenza.	???schedmaint.description.puliziaventole	<html><font size=4 face="arial"><center><b><u>Electric plant: Filters and fans</center><div align=left><font size=3 face="arial">Clean the fans and the vent filters in the power cabinet.	???schedmaint.description.puliziaventole
schedmaint.description.serraggiobulloneria	<html><font size=4 face="arial"><center><b><u>Impianto elettrico: serraggio bulloneria</center><div align=left><font size=3 face="arial">Fissaggio componenti, capicorda, cavo alimentazione, connessioni relè termici, connessioni teleavviatore, morsettiere, portafusibili.	???schedmaint.description.serraggiobulloneria	<html><font size=4 face="arial"><center><b><u>Electric plant: Nut and bolt tightening</center><div align=left><font size=3 face="arial">Check component tightening, terminals, power supply cables, thermal relais connections, starter connectiuons, terminal boxes, fuse-carriers.	???schedmaint.description.serraggiobulloneria
schedmaint.descrizione	Descrizione	???schedmaint.descrizione	Description	???schedmaint.descrizione
schedmaint.durataperiodo	<html><center>Durata intervallo<br>tra due interventi	???schedmaint.durataperiodo	<html><center>Interval time<br>between servicings	???schedmaint.durataperiodo
schedmaint.prossimointervento	Prossimo intervento	???schedmaint.prossimointervento	Next intervention	???schedmaint.prossimointervento
schedmaint.ultimointervento	Ultimo intervento	???schedmaint.ultimointervento	Last intervention	???schedmaint.ultimointervento
setupallarmi.key0	ALLARMI	ALARME	ALARMS	ALARMS
setupallarmi.key1	Tempo massimo carica accumulatori	Ladezeit Speicher	Accumulators load time	集料器装料时间
setupallarmi.key10	Controllo assi non abilitato	Keine Freigabe Kontrolle Achsen	Axes control disabled	轴向机构移动失效
setupallarmi.key2	Ritardo allarme filtri	Verzögerungszeit Alarm Filter	Alarm filters delay time	警示过滤器迟滞时间
setupallarmi.key3	Tempo allarme FC macchina chiusa	Alarmzeit ES WZ geschlossen	Mould closed LS alarm time	模具关闭限位开关时间
setupallarmi.key4	Allarme acustico	Akustisches Alarmsignal	Acoustic alarm signal	声音示警信号
setupallarmi.key5	ALLARMI FERMO CICLO	ALARME ZYKLUSSTOP	CYCLE STOP ALARMS	循环停止示警
setupallarmi.key6	Stop numero cicli tipo 1	Klasse1 - Stop nach n Zyklen	Class 1 - Stop after n.cycles	级别 1 – n循环后停止
setupallarmi.key7	Allarme stop ciclo tipo 2	Klasse2  Alarm Zyklus Stop	Class 2 - Cycle stop alarm	级别 2 – n循环后停止
setupallarmi.key8	Allarme fermo ciclo tipo 3	Klasse3 - Alarm Zyklus Stop	Class 3 - Cycle stop alarm	级别 3 – n循环后停止
setupallarmi.key9	Allarme spegnimento pressa tipo 4	Klasse4  Alarm Maschine Aus	Class 4 - Machine power-off alarm	级别 4 – 机器断电示警
setupaux.key0	CONTAPEZZI	TEILEZÄHLER	PARTS COUNTER	部件计数器
setupaux.key1	Abilitazione	Freigabe	Enable	启用
setupaux.key10	FOTOCELLULA	FOTOZELLE	PHOTOELECTRIC CELL	光电池
setupaux.key11	Abilitazione	Aktivierung	Activation	激活
setupaux.key12	Modo di funzionamento	Betriebsart Fotozelle	Photocell operation mode	光电池操作模式
setupaux.key14	Tempo pausa a fine ciclo	Pausenzeit	Pause time	暂停时间
setupaux.key15	CIRCUITO LUBRIFICAZIONE GINOCCHIERA	SCHMIERKREIS KNIEHEBEL	TOGGLE LUBRICATION CIRCUIT	肘节润滑回路
setupaux.key16	Lubrifica ogni N° cicli	Schmierungsintervall	Lubrication interval	润滑区间
setupaux.key18	Tempo lubrifica ON	Zeit für Schmierung ein	Lubrication ON time	润滑准时
setupaux.key19	Tempo allarme lubrifica	Alarmzeit	Alarm time	示警时间
setupaux.key2	Azzera	Rücksetzen	Reset	重置
setupaux.key21	Lubrifica viti ogni N° cicli	Schmierintervall	Lubrication interval	润滑区间
setupaux.key22	Tempo allarme lubrifica viti	Alarmzeit	Alarm time	示警时间
setupaux.key5	CONTATORI	ZÄHLER	COUNTERS	计数器
setupaux.key6	Iniezioni in ciclo automatico	Automatisches Einspritzen	Automatic injections	自动注射
setupaux.key7	Contaore	Stundenzähler	Hour counter	小时计数器
setupaux.key8	Azzeramento conta ore	Stundenzähler zurücksetzen	Hour counter reset	小时计数器重置
setupaux.key9	Azzeramento iniezioni ciclo automatico	Aut. Rücksetzen Einspritzen	Automatic injection reset	自动注射重置
setupcammadescr	TARATURA ASSI	EINST. ACHSEN	AXES SETUP	轴向机构移动设置
setupcancelli.key1	TIPO STAMPAGGIO	GIESSMETHODE	MOULDING METHOD	成型方法
setupcancelli.key10	Tempo attesa inversione movimento	Verzögerung Bewegungsumkehr	Movement reversal delay	移动反向迟滞
setupcancelli.key11	Tempo blocco freno	Zeit Bremsverriegelung	Brake lock time	刹车锁住时间
setupcancelli.key12	Tempo sblocco freno	Zeit Bremsentriegelung	Brake unlock time	刹车解锁时间
setupcancelli.key13	Apertura in ciclo automatico	Öffnen in aut. Zyklus	Opening in automatic cycle	自动循环开启
setupcancelli.key14	Apertura automatica		Automatic opening	自动开启
setupcancelli.key15	CANCELLO POSTERIORE		REAR SIDE MOVABLE GUARD	后侧移动护栏
setupcancelli.key16	Tipo cancello		Type of movable guard	移动护栏类型
setupcancelli.key18	Apertura dopo avviamento pompa	Öffnen nach Pumpenstart	Opening after pump start-up	泵开机后打开
setupcancelli.key19	Stop motore con cancello aperto	Motor Stop mit Schutz offen	Motor stop with guard open	护栏开启电机停止
setupcancelli.key2	Tipo cancello	Typ bewegl. Schutz	Type of movable guard	移动护栏类型
setupcancelli.key20	Presenza FC cancello aperto	Schutz öffnen mit ES	Guard open LS operated	护栏打开限位开关操作
setupcancelli.key21	Apertura automatica	Automatisches Öffnen	Automatic opening	自动开启
setupcancelli.key4	Tipo centralina di sicurezza	Typ Kühleinheit	Tipo Centralina	中心类型
setupcancelli.key6	Apertura dopo avviamento pompa	Öffnen nach Pumpenstart	Opening after pump start-up	泵开机后打开
setupcancelli.key7	Stop motore con cancello aperto	Motor Stop mit Schutz offen	Motor stop with guard open	护栏开启电机停止
setupcancelli.key8	Presenza FC cancello aperto	Schutz öffnen mit ES	Guard open LS operated	护栏打开限位开关操作
setupcancelli.key9	Tempo controllo cancello	Zeit f. Kontrolle Schutz	Guard check time	护栏检查时间
setupgroupdescr	TARATURE E COLLAUDO	EINSTELLEN	SETUP	设置
setupiniezione.carro.tiposlitta	Tipo slitta	Typ Spritzaggregatantrieb	Carriage drive type	滑座驱动类型
setupmanut.carro	SLITTA	SPRITZAGGREGAT	CARRIAGE	滑座
setupmanut.contropressione	Contropressione	Staudruck	Backpressure	回压
setupmanut.key1	APERTURA E CHIUSURA STAMPO	WZ ÖFFNEN UND SCHLIESSEN	MOULD OPENING AND CLOSING	模具打开和关闭
setupmanut.key10	Forza arretramento	Kraft Bewegung zurück	Backward movement force	后退移动力
setupmanut.key11	RADIALI	KERNZÜGE	CORE PULLERS	模芯推拉器
setupmanut.key12	Velocità entrata	Geschwindigkeit vorwärts	Forward movement speed	前移速度
setupmanut.key13	Velocità uscita	Geschwindigkeit rückwärts	Backward movement speed	后移速度
setupmanut.key14	Pressione	Druck	Pressure	压力
setupmanut.key15	INIEZIONE	Einspritzen	INJECTION	注射
setupmanut.key16	Velocità riempimento	Einspritzgeschwindigkeit	Injection speed	注射速度
setupmanut.key17	Pressione limite riempimento	Spritzdruck	Injection pressure	注射压力
setupmanut.key18	Pressione mantenimento	Nachdruck	Hold-on pressure	保持压力
setupmanut.key19	Velocità risucchio	Dekompressionsdruck	Decompression pressure	解压压力
setupmanut.key2	Velocità chiusura	Schließgeschwindigkeit	Closing speed	关闭速度
setupmanut.key20	Forza risucchio	Dekompressionskraft	Decompression force	解压力
setupmanut.key24	Velocità avanzamento	Geschwindigkeit rückwärts	Forward movement speed	前移速度
setupmanut.key25	Velocità arretramento	Geschwindigkeit rückwärts	Backward movement speed	后移速度
setupmanut.key26	Pressione	Druck	Pressure	压力
setupmanut.key3	Forza chiusura	Schließkraft	Clamping force	合模力
setupmanut.key4	Velocità apertura	Öffnungsgeschwindigkeit	Opening speed	开启速度
setupmanut.key5	Forza apertura	Öffnungskraft	Opening force	开启力
setupmanut.key6	ESTRATTORE CENTRALE	ZENTRALAUSWERFER	CENTRAL EJECTOR	中心脱模器
setupmanut.key7	Velocità avanzamento	Geschwindigkeit vorwärts	Forward movement speed	前移速度
setupmanut.key8	Forza avanzamento	Geschwindigkeit vorwärts	Forward movement force	前移力
setupmanut.key9	Velocità arretramento	Geschwindigkeit rückwärts	Backward movement speed	后移速度
setupmanut.velocitarotazionevite	Velocità rotazione vite	Schneckendrehzahl	Screw rotation speed	螺杆旋转速度
setuppressa.estrattoreqmax	Massima corsa estrazione	???setuppressa.estrattoreqmax	Ejection maximum stroke	???setuppressa.estrattoreqmax
setuppressa.ginocchiera.disallineamento	Disallineamento ginocchiera	???setuppressa.ginocchiera.disallineamento	Toggle disalignment	???setuppressa.ginocchiera.disallineamento
setuppressa.ginocchiera.personalizzata	Ginocchiera personalizzata	???setuppressa.ginocchiera.personalizzata	Custom toggle	???setuppressa.ginocchiera.personalizzata
setuppressa.inverterestrattore	Inverter estrattore	Invertereinheit Auswerfer	Ejector inverter unit	顶出器换流器设备
setuppressa.inverteriniezione	Inverter iniezione	Invertereinheit Einspritzen	Injection inverter unit	注射换流器
setuppressa.inverterslitta	Inverter slitta	Invertereinheit Spritzaggregat	Carriage inverter unit	滑座换流器
setuppressa.inverterstampo	Inverter stampo	???setuppressa.inverterstampo	Mould inverter	???setuppressa.inverterstampo
setuppressa.invertertrafila	Inverter trafila	Invertereinheit Schneckendrehung	Screw rotation inverter unit	螺杆旋转换流器
setuppressa.key1	Modello chiusura	Modell SGM	Moulding machine model	成型机型号
setuppressa.key12	Pressione di linea	Leitungsdruck	Line pressure	线压力
setuppressa.key13	Tolleranza pressione linea	Toleranz Leitungsdruck	Line pressure tolerance	线压力偏差
setuppressa.key14	COLORIMETRO		COLORING DEVICE	上色装置
setuppressa.key15	Scivolo (bilancina scarti)		Good/rejected parts slide enable	合格/废弃部件滑出启动
setuppressa.key17	Abilita trend	Freigabe Trend	Enable trend	启用趋势
setuppressa.key7	Isteresi quota macchina	Hysterese Maschinenhub	Machine stroke hysteresis	机器行程滞后
setuppressa.key8	Quota anticipo iniezione	Hysterese Schliessen	Clamping hysteresis	合模滞后
setuppressa.key9	Recupero olio chiusura	Ölaufbereitung Schließeinheit	Clamping unit oil recovery	合模设备油回收
setuppressa.motoreestrattore	Motore estrattore	Servomotor Auswerfer	Ejector servomotor	脱模器伺服电机
setuppressa.motoreiniezione	Motore iniezione	Servomotor Einspritzen	Injection servomotor	注射伺服电机
setuppressa.motorestampo	Motori stampo	???setuppressa.motorestampo	Mould motors	???setuppressa.motorestampo
setuppressa.motoretrafila	Motore trafila	Servomotor Schneckendrehung	Screw rotation servomotor	螺杆旋转伺服电机
setuppressa.motorslitta	Motore slitta	Typ Servomotor Spritzaggregat	Carriage servomotor type	滑座伺服电机类型
setuppressa.seltipoca	Tipo cancello anteriore	Typ bewegl. Schutz Bedienerseite	Type of operator's side moving guard	操作员侧移动护栏类型
setuppressa.seltipoestr	Tipo estrattore	Typ Auswerfer	Type of ejector	脱模器类型
setuppressa.seltipoh2o	Tipo centralina raffreddamento acqua	Typ Wasserkühleinheit	Type of water cooling unit	水冷装置类型
setuppressa.spconf	Abilitazione scrittura in SPConf	Freigabe Schreiben auf SPConf.	Writing on SPConf enable	等待SPConf 启用
setuppressa.tipo	MODELLO MACCHINA	MODELL	MODEL	型号
setuppressa.title1	CHIUSURA	EINSTELLUNG SGM	MOULDING MACHINE SETUP	成型机设置
setuppressa.title2	ESTRATTORE	AUSWERFER	EJECTOR	脱模器
setuppressa.title3	POMPA	PUMPE	PUMP	泵
setuppressa.title4	SPOSTATORE	WERKZEUGDATEN	MOULD DATA	模具数据
setuptermoregolazione.contenitore.zonamaster	Zona master	Masterzone	Master zone	主区
Shutdown	Spegnere	Abschalten	Spegnere	关机
slitta.velofreno.lbl	Velocità freno	Bremsgeschwindigkeit	Braking speed	刹车速度
soffiopanel.funzionerobot	Funzione robot	Interaktion mit Handling	Interaction with robot	与机械手交互作用
soffiopanel.key2	Attivazione	Aktivierung	Activation	激活
soffiopanel.key4	Durata totale	Gesamtzeit	Total time	总时间
soffiopanel.key5	Numero ripetizioni	Anzahl der Wiederholungen	Number of repetitions	重复数
soffiopanel.soffio1	SOFFIO 1	LUFTVENTIL #1	AIR BLOW #1	鼓风 #1
soffiopanel.soffio10	SOFFIO 10	LUFTVENTIL #10	AIR BLOW #10	鼓风 #10
soffiopanel.soffio11	SOFFIO 11	LUFTVENTIL #11	AIR BLOW #11	鼓风 #11
soffiopanel.soffio12	SOFFIO 12	LUFTVENTIL #12	AIR BLOW #12	鼓风 #12
soffiopanel.soffio13	SOFFIO 13	LUFTVENTIL #13	AIR BLOW #13	鼓风 #13
soffiopanel.soffio14	SOFFIO 14		AIR BLOW #14	鼓风 #14
soffiopanel.soffio15	SOFFIO 15		AIR BLOW #15	鼓风 #15
soffiopanel.soffio16	SOFFIO 16		AIR BLOW #16	鼓风 #16
soffiopanel.soffio2	SOFFIO 2	LUFTVENTIL #2	AIR BLOW #2	鼓风 #2
soffiopanel.soffio3	SOFFIO 3	LUFTVENTIL #3	AIR BLOW #3	鼓风 #3
soffiopanel.soffio4	SOFFIO 4	LUFTVENTIL #4	AIR BLOW #4	鼓风 #4
soffiopanel.soffio5	SOFFIO 5	LUFTVENTIL #5	AIR BLOW #5	鼓风 #5
soffiopanel.soffio6	SOFFIO 6	LUFTVENTIL #6	AIR BLOW #6	鼓风 #6
soffiopanel.soffio7	SOFFIO 7	LUFTVENTIL #7	AIR BLOW #7	鼓风 #7
soffiopanel.soffio8	SOFFIO 8	LUFTVENTIL #8	AIR BLOW #8	鼓风 #8
soffiopanel.soffio9	SOFFIO 9	LUFTVENTIL #9	AIR BLOW #9	鼓风 #9
splashwindow.attendere	Operazione in corso: attendere	Vorgang läuft: bitte warten...	Operation in progress: please wait...	操作进行中: 请稍候...
stampo selezionato:	Stampo selezionato	Ausgewählter WZ-Name	Selected mould name	选择的模具名称
supersetupgroupdescr	TARATURE SUPERUTENTE	???supersetupgroupdescr	SUPERUSER SETTINGS	???supersetupgroupdescr
t_robot	ROBOT	HANDLING	ROBOT	机械手
t_tab.controlloproduzione	MONITORING	ÜBERWACHUNG	MONITORING	监测
tab.controlloqualita.controllo	Monitoring	Überwachung	Monitoring	监测
tab.controlloqualita.contropressione	Contropressione	Staudruck	Backpressure	回压
tab.controlloqualita.errori100cicli	<html><center>Errori 100<p>cicli</html>	<html><center>Agw.Schüsse<p>über 100 Zyklen</center></html>	<html><center>Rej.shots<p>over 100 cycles</center></html>	<html><center>弃用的注射<p>在100 循环后</center></html>
tab.controlloqualita.erroricosecutivi	<html><center>Errori<br>consecut.</html>	<html><center>Folge<p>Fehler</center></html>	<html><center>Consecutive<p>errors</center></html>	<html><center>连续<p>错误</center></html>
tab.controlloqualita.maxerrori100cicli	N° massimo errori ultimi 100 cicli	Max. Fehler über die letzten 100 Zyklen	Max errors over the last 100 cycles	最后100个循环中最大的错误数
tab.controlloqualita.maxerroriconsecutivi	N° massimo errori consecutivi	Max. fortgesetzt auftretende Fehler	Maximum continued errors	最大连续错误
tab.controlloqualita.maxscartiforzati	N° massimo scarti forzati con pulsante bilancina	Max N° manuelle abgewiesene Teile	Max N° of manually rejected parts	人工废弃的部件最大数量N°
tab.controlloqualita.momentomassimo	Momento torcente massimo	Max. Drehmoment	Maximum torque	最大扭矩
tab.controlloqualita.momentomedio	Momento torcente medio	Mittleres Drehmoment	Mean torque	平均扭矩
tab.controlloqualita.posizionecommutazione	Quota commutazione	Umschaltposition	Switch-over position	转换位置
tab.controlloqualita.posizionecuscino	Quota cuscino	Pos. Massepolster	Cushion position	缓冲位置
tab.controlloqualita.posizionedosatura	Quota dosatura	Pos. Plastizieren	Plasticizing position	塑化位置
tab.controlloqualita.posizioneminimocuscino	Quota minimo cuscino	Min Pos.Massepolster	Minimum cushion position	最小缓冲位置
tab.controlloqualita.posizionepressionemassima	Quota picco di pressione	Pos. Druckspitze	Pressure peak position	压力峰值位置
tab.controlloqualita.posizionestartiniez	Quota partenza iniezione	Starthub Einspritzen	Injection start stroke	注射开始行程
tab.controlloqualita.posizionestarttrafila	Quota partenza trafila	Starthub Plastizieren	Plasticizing start stroke	塑化开始行程
tab.controlloqualita.pressionecommutazione	Pressione commutazione	Umschaltdruck	Switch-over pressure	转换压力
tab.controlloqualita.pressionemantenimento	Pressione mantenimento	Nachdruck	Hold-on pressure	保持压力
tab.controlloqualita.pressionemassima	Picco di pressione	Druckspitze	Pressure peak	压力峰值
tab.controlloqualita.pressionestartiniez	Pressione partenza iniezione	Startdruck Einspritzen	Injection start pressure	注射开始压力
tab.controlloqualita.pressionestarttrafila	Pressione partenza trafila	Startdruck Plastizieren	Plasticizins start pressure	塑化开始压力
tab.controlloqualita.quotaapertura	Quota apertura	Öffnungshub	Opening stroke	开启行程
tab.controlloqualita.quotaestrazione	Quota estrazione	Auswerferhub	Ejection stroke	脱模行程
tab.controlloqualita.tempociclo	Tempo ciclo	Zykluszeit	Cycle time	循环时间
tab.controlloqualita.tempodosatura	Tempo trafila	Plastizierzeit	Plasticizing time	塑化时间
tab.controlloqualita.temporiempimento	Tempo riempimento	Füllzeit	Filling time	填充时间
tab.controlloqualita.tolleranzanaturale	Natural tolerance	Natürliche Toleranz	Natural tolerance	自然偏差
tab.controlloqualita.tolleranzaspecifica	Tolleranza specifica	Spezifische Toleranz	Specific tolerance	特别偏差
tab.controlloqualita.valoremedio	<html><center>ultima<p>acquisiz.</html>	<html><center>Letzte<p> Messungen</center></html>	<html><center>Last<p> detection</center></html>	<html><center>Last<p> detection</center></html>
tab.controlloqualita.velocitatrafila	Velocità trafila	Schnecken Drehgeschwindigkeit	Screw rotation speed	螺杆旋转速度
tab.descr.controlloproduzione	DATI DI PRODUZIONE	PRODUKTION DATEN	PRODUCTION DATA	生产数据
tab.temperatureolio	OLIO	ÖL TEMPERATUR	OIL TEMPERATURE	油温
table.qualita.col0	<html><center><font size=4 color="blue"><b>Media</b></font><br>Ciclo<br>(N°)	<html><center><font size=4 color="yellow"><b>Durchschnitt</b></font><br>Zyklus<br>(N°)	<html><center><font size=4 color="blue"><b>Average</b></font><br>Cycle<br>(N°)	<html><center><字号=4 颜色="蓝"><b>平均</b></font><br>循环<br>(N°)
table.qualita.col1	<html><center>Tempo<br>riempimento<br>(s)	<html><center>Füllphase<br>zeit<br>(s)	<html><center>Filling<br>time<br>(s)	<html><center>填充<br>时间<br>(s)
table.qualita.col10	<html><center>Quota<br>apertura<br>(mm)	<html><center>Öffnungs<br>hub<br>(mm)	<html><center>Opening<br>stroke<br>(mm)	<html><center>打开<br>行程<br>(mm)
table.qualita.col11	<html><center>Quota<br>estrazione<br>(mm)	<html><center>Auswerfer<br>hub<br>(mm)	<html><center>Ejection<br>stroke<br>(mm)	<html><center>脱模<br>行程<br>(mm)
table.qualita.col12	<html><center>Tempo<br>ciclo<br>(s)	<html><center>Zyklus<br>zeit<br>(s)	<html><center>Cycle<br>time<br>(s)	<html><center>循环<br>时间<br>(s)
table.qualita.col2	<html><center>Pressione<br>mantenimento<br>(kg/cm²)	<html><center>Nach<br>druck<br>(kg/cm²)	<html><center>Hold-on<br>pressure<br>(kg/cm²)	<html><center>保持<br>压力<br>(kg/cm²)
table.qualita.col3	<html><center>Quota<br>commutazione<br>(mm)	<html><center>Umschaltr<br>position<br>(mm)	<html><center>Switch-over<br>position<br>(mm)	<html><center>转换<br>位置<br>(mm)
table.qualita.col4	<html><center>Pressione<br>commutazione<br>(kg/cm²)	<html><center>Umschalt<br>druck<br>(kg/cm²)	<html><center>Switch-over<br>pressure<br>(kg/cm²)	<html><center>转换<br>压力<br>(kg/cm²)
table.qualita.col5	<html><center>Quota<br>cuscino<br>(mm)	<html><center>Massepolster<br>position<br>(mm)	<html><center>Cushion<br>position<br>(mm)	<html><center>缓冲<br>位置<br>(mm)
table.qualita.col6	<html><center>Tempo<br>dosatura<br>(s)	<html><center>Plastizier<br>zeit<br>(s)	<html><center>Plasticizing<br>time<br>(s)	<html><center>塑化<br>时间<br>(s)
table.qualita.col7	<html><center>Quota<br>dosatura<br>(mm)	<html><center>Plastizier<br>position<br>(mm)	<html><center>Plasticizing<br>position<br>(mm)	<html><center>塑化<br>位置<br>(mm)
table.qualita.col8	<html><center>Contro-<br>pressione<br>(kg/cm²)	<html><center>Staudruck<br>(kg/cm²)	<html><center>Backpressure<br>(kg/cm²)	<html><center>回压<br>(kg/cm²)
table.qualita.col9	<html><center>Velocità<br>trafila<br>(RPM)	<html><center>Dreh<br>geschwindigkeit<br>(RPM)	<html><center>Rotation<br>speed<br>(RPM)	<html><center>旋转<br>速度<br>(RPM)
table.qualita.cuscinominimo	<html><center>Quota<br>minimo<br>cuscino<br>(mm)	<html><center>Massepolster<br>minimum<br>position<br>(mm)	<html><center>Cushion<br>minimum<br>position<br>(mm)	<html><center>缓冲<br>最低<br>位置<br>(mm)
table.qualita.media	Media	Average	Average	平均
table.qualita.momentomassimo	<html><center>Momento<br>torcente<br>massimo<br>(Nm)	<html><center>Max.<br>Drehmoment<br>(Nm)	<html><center>Maximum<br>torque<br>(Nm)	<html><center>最大<br>扭矩<br>(Nm)
table.qualita.momentomedio	<html><center>Momento<br>torcente<br>medio<br>(Nm)	<html><center>Mittleres<br>Drehmoment<br>(Nm)	<html><center>Mean<br>torque<br>(Nm)	<html><center>平均<br>扭矩<br>(Nm)
table.qualita.posizionepressionemassima	<html><center>Quota<br>picco di<br>pressione<br>(mm)	<html><center>Druck<br>spitze<br>position<br>(mm)	<html><center>Pressure<br>peak<br>position<br>(mm)	<html><center>压力<br>峰值<br>位置<br>(mm)
table.qualita.posizionestartiniezione	<html><center>Quota<br>partenza<br>iniezione<br>(mm)	<html><center>Einspritzen<br>start<br>position<br>(mm)	<html><center>Injection<br>start<br>position<br>(mm)	<html><center>注射<br>开始<br>位置<br>(mm)
table.qualita.posizionestarttrafila	<html><center>Quota<br>partenza<br>trafila<br>(mm)	<html><center>Plastizieren<br>start<br>position<br>(mm)	<html><center>Plasticizing<br>start<br>position<br>(mm)	<html><center>塑化<br>开始<br>位置<br>(mm)
table.qualita.pressionemassima	<html><center>Picco di<br>pressione<br>(kg/cm²)	<html><center>Druck<br>spitze<br>(kg/cm²)	<html><center>Pressure<br>peak<br>(kg/cm²)	<html><center>压力<br>峰值<br>(kg/cm²)
table.qualita.pressionestartiniez	<html><center>Pressione<br>partenza<br>iniezione<br>(kg/cm²)	<html><center>Einspritzen<br>start<br>druck<br>(kg/cm²)	<html><center>Injection<br>start<br>pressure<br>(kg/cm²)	<html><center>注射<br>开始<br>压力<br>(kg/cm²)
table.qualita.pressionestarttrafila	<html><center>Pressione<br>partenza<br>trafila<br>(kg/cm²)	<html><center>Plastizieren<br>stat<br>druck<br>(kg/cm²)	<html><center>Plasticizing<br>stat<br>pressure<br>(kg/cm²)	<html><center>塑化<br>开始<br>压力<br>(kg/cm²)
taratura selezionata:	Taratura selezionata	Ausgewählter Name Kalibrieren	Selected calibrations name	选择的校正名称
tempiciclopanel.faseapertura	Apertura	Öffnungsphase	Opening phase	打开阶段
tempiciclopanel.faseausiliari	Ausiliari	Zusatzphase	Ancillaries phase	辅助阶段
tempiciclopanel.fasecarroavanti	Slitta avanti	Phase Spritzaggregat vor	Carriage fwd. phase	滑座前进阶段
tempiciclopanel.fasecarroindietro	Slitta indietro	Spritzaggregat zurück	Carriage backward	滑座后退
tempiciclopanel.fasechiusura	Chiusura	Verriegelungsphase	Clamping phase	合模阶段
tempiciclopanel.faseciclo1	DURATA FASI CICLO	Dauer der Phase	Phases duration	阶段持续时间
tempiciclopanel.faseciclo3	Attuale	Current	Current	现在
tempiciclopanel.faseciclo4	Riferim.	Vorherig	Prev.	以前
tempiciclopanel.fasedosatura	Trafila	Plastizierphase	Plasticizing phase	塑化阶段
tempiciclopanel.faseestrazioneav2	2° estrattore avanti	2. Auswerfer vor	2nd Ejector advance	第二脱模器前进
tempiciclopanel.faseestrazioneavanti	Estrattore avanti	Auswerfer vor	Ejector advance	脱模器前进
tempiciclopanel.faseestrazionein2	2° estratt. indietro	2. Auswerfer zurück	2nd Ejector retreat	第二脱模器后退
tempiciclopanel.faseestrazioneindietro	Estrattore indietro	Auswerfer zurück	Ejector retreat	脱模器后退
tempiciclopanel.faseriempimento	Riempimento	Füllphase	Filling phase	填充阶段
tempiciclopanel.faserobot	Fase robot	Handlingphase	Robot phase	机械手阶段
tempiciclopanel.tempi.ritardodosatura	Ritardo dosatura	Plastizierverzögerung	Plasticizing delay	塑化迟滞
tempiciclopanel.tempi.ritardodosatura2	Ritardo dosatura 2		Plasticising 2 delay
tempiciclopanel.tempi.ritardoestrazioneavanti	Ritardo estrazione avanti	Verzögerung Auswerfer vor	Ejector advance delay	脱模器前进迟滞
tempiciclopanel.tempi.ritardoestrazioneindietro	Ritardo estrazione indietro	Verzögerung Auswerfer zurück	Ejector retreat delay	脱模器后退迟滞
tempiciclopanel.tempi.ritardopartenzainiezione	Ritardo partenza iniezione	Startverzögerung Einspritzen	Injection start delay	注射开始迟滞
tempiciclopanel.tempi.ritardopartenzainiezione2	Ritardo partenza iniezione 2		Injection 2 start delay
tempiciclopanel.tempi.ritardorisucchio	Ritardo risucchio	Verzögerung Dekompression	Decompression delay	减压迟滞
tempiciclopanel.tempi.ritardorisucchio2	Ritardo risucchio 2		Decompression 2 delay
tempiciclopanel.tempi.ritardoritornocarro	Tempo slitta	Verzögerung Spritzaggregat zurück	Carriage retreat delay	滑座后退迟滞
tempiciclopanel.tempi.ritardoritornocarro2	Tempo slitta 2		Carriage 2 time	???tempiciclopanel.tempi.ritardoritornocarro2
tempiciclopanel.tempi.tempomantenimento	Mantenimento	Nachdruck zeit	Hold-on time	保持时间
tempiciclopanel.tempi.tempomantenimento2	Mantenimento iniezione 2	???tempiciclopanel.tempi.tempomantenimento2	Injection 2 hold-on time	???tempiciclopanel.tempi.tempomantenimento2
tempiciclopanel.tempi.tempopausa	Pausa a fine ciclo	Pausenzeit	Pause time	暂停时间
tempiciclopanel.tempi.temporaffreddamento	Raffreddamento	Kühlzeit	Cooling time	冷却时间
tempiciclopanel.tempi.temporaffreddamento2	T. fine 1a iniez. (usc.radiale)	???tempiciclopanel.tempi.temporaffreddamento2	First injetion end time. (c.puller outstr.)	第一注射结束时间 (模芯推拉器外向行程)
tempiciclopanel.tempi1	TEMPI	ZEITEN	TIMES	时间
tempiciclopanel.tempi2	Impost.	Eingestellte	Set	设置
tempiciclopanel.tempi3	Attuale	Aktuelle	Current	现在
tempiciclopanel.tempi4	Riferim.	Vorherige	Prev.	以前
Tempo (s)	Tempo (s)	Zeit (s)	Time (s)	时间 (s)
tempo allarme ciclo	Tempo allarme ciclo	Zykluszeit überschritten	Cycle overtime	循环超时
Tempo dosatura	Tempo dosatura	Plastizierzeit	Plasticizing time	塑化时间
Tempo riempimento	Tempo riempimento	Füllzeit	Filling time	填充时间
tgraph.cabina	CABINA	???tgraph.cabina	CABINET	电柜
tgraph.motchiusura1	MOT. CH. ANT.	Verr.motor (vorn)	Cl. motor (front)	合模电机(前)
tgraph.motchiusura2	MOT. CH. POST.	Verr.motor (hinten)	Cl. motor (rear)	合模电机(后)
tgraph.motestrazione	MOT.ESTRAZ.	Motor Auswerfer	Ejection motor	脱模电机
tgraph.motiniezione	MOT.INIEZIONE	Motor Einspritzen	Injection motor	注射电机
tgraph.mottrafila	MOT.TRAFILA	Motor Schneckendrehung	Screw rot. motor	螺杆旋转电机
tgraph.olioiniezione	OLIO INIEZIONE	Einspritzöl	Injection oil	注射油
tgraph.oliopompa	OLIO POMPA	Hydrauliköl	Hydraulic oil	液压油
tgraph.title	Temperature di sistema	Systemtemperaturen	System temperatures	系统温度
tgraph.vite1	VITE CH. ANT.	Schnecke (vorn)	Cl.screw (front)	合模螺杆 (前)
tgraph.vite2	VITE CH. POST.	Schnecke (hinten)	Cl.screw (rear)	合模螺杆 (后)
ton	ton	T	tons	吨
tr1300.comando	Percentuale di comando	Betriebsdauer	Operation percentage	操作百分比
tr1300.setpoint	Setpoint	Sollwert	Setpoint	设置点
ugellostampopanel.ugello1	UGELLO 01	DÜSE #1	NOZZLE #1	模具嘴 #1
ugellostampopanel.ugello10	UGELLO 10	DÜSE #10	NOZZLE #10	模具嘴 #10
ugellostampopanel.ugello11	UGELLO 11	DÜSE #11	NOZZLE #11	模具嘴 #11
ugellostampopanel.ugello12	UGELLO 12	DÜSE #12	NOZZLE #12	模具嘴 #12
ugellostampopanel.ugello13	UGELLO 13	DÜSE #13	NOZZLE #13	模具嘴 #13
ugellostampopanel.ugello14	UGELLO 14	???ugellostampopanel.ugello14	NOZZLE #14	模具嘴 #14
ugellostampopanel.ugello15	UGELLO 15	???ugellostampopanel.ugello15	NOZZLE #15	模具嘴 #15
ugellostampopanel.ugello16	UGELLO 16	???ugellostampopanel.ugello16	NOZZLE #16	???ugellostampopanel.ugello16
ugellostampopanel.ugello2	UGELLO 02	DÜSE #2	NOZZLE #2	模具嘴 #2
ugellostampopanel.ugello3	UGELLO 03	DÜSE #3	NOZZLE #3	模具嘴 #3
ugellostampopanel.ugello4	UGELLO 04	DÜSE #4	NOZZLE #4	模具嘴 #4
ugellostampopanel.ugello5	UGELLO 05	DÜSE #5	NOZZLE #5	模具嘴 #5
ugellostampopanel.ugello6	UGELLO 06	DÜSE #6	NOZZLE #6	模具嘴 #6
ugellostampopanel.ugello7	UGELLO 07	DÜSE #7	NOZZLE #7	模具嘴 #7
ugellostampopanel.ugello8	UGELLO 08	DÜSE #8	NOZZLE #8	模具嘴 #8
ugellostampopanel.ugello9	UGELLO 09	DÜSE #9	NOZZLE #9	模具嘴 #9
usersetup.cancello.anteriore.apertoinmanuale	Cancello aperto in manuale	Öffnen bewegl. Schutz von HAND	Mov. guard opening in MANUAL mode	手动模式移动护栏打开
usersetup.data	Data (GG/MM/AA)	Datum(DD/MM/YY)	Date (DD/MM/YY)	日期 (日/月/年)
usersetup.datetime.title	IMPOSTAZIONE DATA/ORA	EINSTELLUNG ZEIT/DATUM	TIME AND DATE SETUP	时间和日期设置
usersetup.diametro.vite	Diametro vite	Screw diameter*	Screw diameter	螺杆直径
usersetup.elettroserratura.anteriore	Presenza elettroserratura cancello anteriore	Elektr.Verr. Bedienseite vorhanden	Presence of op's side gate electro-lock	操作员侧门电子锁存在
usersetup.elettroserratura.posteriore	Presenza elettroserratura cancello posteriore	Elektr.Verr. Hinterseite vorhanden	Presence of rear gate electro lock	后门电子锁存在
usersetup.mould.aperturaduranterisucchio	Apertura stampo durante risucchio	WZ öffnen während Dekompression	Mould opening during decompression	解压期间模具打开
usersetup.orario	Orario	Zeit	Time	时间
usersetup.radiali.visualizza.attesa	Visualizza segnalazioni attesa radiali	Anzeige Warnmeldung Kernzug wartet	Display core puller wait warning messages	显示模芯推拉器等候警告信息
usersetup.tipo.termocoppie.stampo	Tipo termocoppie stampo	???usersetup.tipo.termocoppie.stampo	Mould thermocouple type	???usersetup.tipo.termocoppie.stampo
v	V	V	V	V
Velocità trafila	Velocità trafila	Schneckendrehzahl	Screw rotation speed	螺杆旋转速度
velocita`	Velocità [mm/s]	Geschwindigkeit [mm/s]	Speed [mm/s]	速度 [mm/s]
velocitapianointermedio	Velocità piano intermedio [mm/s]			???velocitapianointermedio
velocitapianomobile	Velocità piano mobile [mm/s]	Geschwindigkeit bewegl. Platte [mm/s]	Movable platen speed [mm/s]	移动模板速度 [mm/s]
velocitatestacroce	Velocità testacroce [mm/s]	Geschwindigkeit Kniehebelsystem [mm/s]	Toggle system speed [mm/s]	肘节系统速度[mm/s]
Ven	Ven	Fre	Fri	周五
venerdi	VENERDÌ	FREITAG	FRIDAY	周五
warningtable.descr	ELENCO DEGLI ERRORI DI IMPOSTAZIONE	LISTE KONFGURATIONSFEHLER	CONFIGURATION ERRORS LIST	配置错误清单
warningtable.id	CODICE	CODE	CODE	代码
without_profile	Senza profilo	Ohne Profil	Without profile	没有图形
zona1	Ugello	Düsele	Nozzle	模具嘴
zona2	Tappo	Abschl.-deckel.	End-cup	End-cap
zona3	Zona 1	Zone #1	Zone #1	区域 #1
zona4	Zona 2	Zone #2	Zone #2	区域 #2
zona5	Zona 3	Zone #3	Zone #3	区域 #3
zona6	Zona 4	Zone #4	Zone #4	区域 #4
zona7	Zona 5	Zone #5	Zone #5	区域 #5
zona8	Zona 6	Zone #6	Zone #6	区域 #16
zonedisplay.cold	Fredda	Kalt	Cold	冷
zonedisplay.error	Errore	Fehler	Error	错误
zonedisplay.hot	Calda	Heiß	Hot	热
zonedisplay.off	Spenta	Ausf	Off	关
zonedisplay.ok	Ok	Ok	Ok	正常
zonedisplay.tcbrk	Termocoppia	Thermoelement	Thermocouple	热电偶
zonedisplay.tuning	Autotuning	Autotuning	Autotuning	自动调节